## ESP16_24_03_26_C20_tx30_03_PEIS
Potential_V | R_ohm | L_H | tau_s | gamma | method | lambda_optimal | frequency_Hz | z_real_ohm | z_imag_ohm | z_real_fit_ohm | z_imag_fit_ohm | Z_re_res | Z_im_res
2.8149 | 2.4648 | 0 | 3.1622e-07 | 1.6434e-08 | simple | 0.001 | 1000018.6 | 2.448 | -0.28662 | 2.4733 | -0.080791 | 0.025299 | 0.20583
2.8149 | 2.4648 | 0 | 3.2453e-07 | 3.489e-08 | simple |  | 792013.06 | 2.4704 | -0.2734 | 2.4782 | -0.1011 | 0.0078158 | 0.1723
2.8149 | 2.4648 | 0 | 3.3306e-07 | 7.2813e-08 | simple |  | 627291.81 | 2.5013 | -0.27651 | 2.4857 | -0.12589 | -0.015661 | 0.15062
2.8149 | 2.4648 | 0 | 3.4181e-07 | 1.4937e-07 | simple |  | 496826.75 | 2.5232 | -0.27116 | 2.497 | -0.15563 | -0.026244 | 0.11553
2.8149 | 2.4648 | 0 | 3.5079e-07 | 3.0122e-07 | simple |  | 393492.06 | 2.5517 | -0.27846 | 2.5137 | -0.19042 | -0.037994 | 0.08804
2.8149 | 2.4648 | 0 | 3.6001e-07 | 5.9712e-07 | simple |  | 311655.66 | 2.5793 | -0.28646 | 2.5373 | -0.22972 | -0.042006 | 0.056738
2.8149 | 2.4648 | 0 | 3.6947e-07 | 1.1636e-06 | simple |  | 246836.03 | 2.6093 | -0.30615 | 2.5694 | -0.27223 | -0.039976 | 0.033924
2.8149 | 2.4648 | 0 | 3.7918e-07 | 2.2289e-06 | simple |  | 195498.08 | 2.644 | -0.32596 | 2.6103 | -0.31597 | -0.033705 | 0.0099875
2.8149 | 2.4648 | 0 | 3.8914e-07 | 4.1971e-06 | simple |  | 154839.67 | 2.6798 | -0.35029 | 2.6594 | -0.35889 | -0.020393 | -0.008608
2.8149 | 2.4648 | 0 | 3.9937e-07 | 7.769e-06 | simple |  | 122633.98 | 2.7183 | -0.37778 | 2.7144 | -0.3998 | -0.0038709 | -0.022023
2.8149 | 2.4648 | 0 | 4.0986e-07 | 1.4137e-05 | simple |  | 97127.375 | 2.7619 | -0.41437 | 2.7725 | -0.43921 | 0.010594 | -0.024833
2.8149 | 2.4648 | 0 | 4.2063e-07 | 2.5287e-05 | simple |  | 76928.07 | 2.807 | -0.46151 | 2.8314 | -0.47955 | 0.024405 | -0.018049
2.8149 | 2.4648 | 0 | 4.3168e-07 | 4.4465e-05 | simple |  | 60922.652 | 2.8576 | -0.51513 | 2.89 | -0.52472 | 0.032454 | -0.0095826
2.8149 | 2.4648 | 0 | 4.4302e-07 | 7.6862e-05 | simple |  | 48257.5 | 2.9135 | -0.57878 | 2.9495 | -0.57899 | 0.036037 | -0.00021688
2.8149 | 2.4648 | 0 | 4.5466e-07 | 0.00013061 | simple |  | 38218.156 | 2.9803 | -0.65717 | 3.0127 | -0.64609 | 0.032332 | 0.011082
2.8149 | 2.4648 | 0 | 4.6661e-07 | 0.00021819 | simple |  | 30266.479 | 3.0526 | -0.74458 | 3.0834 | -0.72854 | 0.030814 | 0.016041
2.8149 | 2.4648 | 0 | 4.7887e-07 | 0.00035831 | simple |  | 23975.656 | 3.1445 | -0.8478 | 3.1661 | -0.82759 | 0.02157 | 0.020219
2.8149 | 2.4648 | 0 | 4.9146e-07 | 0.00057848 | simple |  | 18983.818 | 3.2546 | -0.96562 | 3.265 | -0.94343 | 0.01032 | 0.022184
2.8149 | 2.4648 | 0 | 5.0437e-07 | 0.00091815 | simple |  | 15040.457 | 3.3794 | -1.0911 | 3.3841 | -1.0757 | 0.0046782 | 0.015367
2.8149 | 2.4648 | 0 | 5.1762e-07 | 0.0014327 | simple |  | 11913.598 | 3.5306 | -1.2326 | 3.5274 | -1.2235 | -0.0032121 | 0.0091221
2.8149 | 2.4648 | 0 | 5.3122e-07 | 0.0021978 | simple |  | 9437.4268 | 3.7032 | -1.3851 | 3.6994 | -1.3855 | -0.0038889 | -0.00037658
2.8149 | 2.4648 | 0 | 5.4518e-07 | 0.0033148 | simple |  | 7470.6152 | 3.9267 | -1.5518 | 3.9046 | -1.5592 | -0.022032 | -0.0074641
2.8149 | 2.4648 | 0 | 5.5951e-07 | 0.0049155 | simple |  | 5916.9902 | 4.1632 | -1.7216 | 4.1483 | -1.7404 | -0.014904 | -0.018847
2.8149 | 2.4648 | 0 | 5.7421e-07 | 0.007167 | simple |  | 4686.4971 | 4.4379 | -1.895 | 4.4346 | -1.9223 | -0.0033141 | -0.02736
2.8149 | 2.4648 | 0 | 5.893e-07 | 0.010275 | simple |  | 3711.1863 | 4.7535 | -2.0697 | 4.7661 | -2.0957 | 0.012615 | -0.026
2.8149 | 2.4648 | 0 | 6.0478e-07 | 0.014484 | simple |  | 2940.938 | 5.1141 | -2.2305 | 5.1418 | -2.2493 | 0.027698 | -0.018819
2.8149 | 2.4648 | 0 | 6.2067e-07 | 0.020078 | simple |  | 2329.2527 | 5.5226 | -2.3694 | 5.5567 | -2.3713 | 0.034077 | -0.001908
2.8149 | 2.4648 | 0 | 6.3698e-07 | 0.027372 | simple |  | 1844.4061 | 5.9735 | -2.4673 | 6.0006 | -2.451 | 0.027087 | 0.016383
2.8149 | 2.4648 | 0 | 6.5372e-07 | 0.036698 | simple |  | 1460.4702 | 6.4484 | -2.5078 | 6.4595 | -2.4811 | 0.011075 | 0.02666
2.8149 | 2.4648 | 0 | 6.709e-07 | 0.048395 | simple |  | 1156.8517 | 6.9249 | -2.484 | 6.9168 | -2.4595 | -0.008061 | 0.024471
2.8149 | 2.4648 | 0 | 6.8852e-07 | 0.062777 | simple |  | 916.4661 | 7.3744 | -2.4007 | 7.3555 | -2.3898 | -0.018867 | 0.01085
2.8149 | 2.4648 | 0 | 7.0662e-07 | 0.080113 | simple |  | 725.694 | 7.7877 | -2.2739 | 7.761 | -2.2815 | -0.026737 | -0.0076531
2.8149 | 2.4648 | 0 | 7.2518e-07 | 0.10059 | simple |  | 574.816 | 8.1385 | -2.127 | 8.123 | -2.1483 | -0.015527 | -0.021232
2.8149 | 2.4648 | 0 | 7.4424e-07 | 0.12429 | simple |  | 455.1455 | 8.4437 | -1.9749 | 8.437 | -2.0061 | -0.0066378 | -0.031174
2.8149 | 2.4648 | 0 | 7.6379e-07 | 0.15116 | simple |  | 360.5768 | 8.6943 | -1.8435 | 8.7046 | -1.8708 | 0.010331 | -0.027262
2.8149 | 2.4648 | 0 | 7.8386e-07 | 0.18097 | simple |  | 285.6396 | 8.9112 | -1.737 | 8.9327 | -1.7559 | 0.021423 | -0.018845
2.8149 | 2.4648 | 0 | 8.0446e-07 | 0.21334 | simple |  | 226.2309 | 9.1086 | -1.6597 | 9.1318 | -1.6709 | 0.023162 | -0.011238
2.8149 | 2.4648 | 0 | 8.256e-07 | 0.24771 | simple |  | 179.1403 | 9.2947 | -1.6178 | 9.3144 | -1.6209 | 0.019731 | -0.0030988
2.8149 | 2.4648 | 0 | 8.4729e-07 | 0.28338 | simple |  | 141.8613 | 9.4813 | -1.6099 | 9.493 | -1.6061 | 0.011617 | 0.0038334
2.8149 | 2.4648 | 0 | 8.6956e-07 | 0.31953 | simple |  | 112.3369 | 9.6715 | -1.6249 | 9.6784 | -1.6233 | 0.0068852 | 0.0016122
2.8149 | 2.4648 | 0 | 8.924e-07 | 0.35526 | simple |  | 89.0031 | 9.881 | -1.6624 | 9.8792 | -1.6663 | -0.0017809 | -0.0039162
2.8149 | 2.4648 | 0 | 9.1585e-07 | 0.38966 | simple |  | 70.4735 | 10.1003 | -1.7168 | 10.1008 | -1.7279 | 0.00048868 | -0.011055
2.8149 | 2.4648 | 0 | 9.3992e-07 | 0.42185 | simple |  | 55.8399 | 10.3471 | -1.7821 | 10.3461 | -1.8001 | -0.00099977 | -0.017978
2.8149 | 2.4648 | 0 | 9.6462e-07 | 0.45106 | simple |  | 44.2217 | 10.6153 | -1.8542 | 10.6153 | -1.8758 | 7.5464e-06 | -0.021519
2.8149 | 2.4648 | 0 | 9.8996e-07 | 0.47667 | simple |  | 35.0112 | 10.9025 | -1.9303 | 10.9071 | -1.9484 | 0.0046161 | -0.018115
2.8149 | 2.4648 | 0 | 1.016e-06 | 0.49823 | simple |  | 27.7367 | 11.2088 | -1.99 | 11.2186 | -2.013 | 0.0097663 | -0.022926
2.8149 | 2.4648 | 0 | 1.0427e-06 | 0.51552 | simple |  | 21.9607 | 11.535 | -2.039 | 11.5461 | -2.0653 | 0.011115 | -0.026339
2.8149 | 2.4648 | 0 | 1.0701e-06 | 0.52849 | simple |  | 17.3998 | 11.8745 | -2.0711 | 11.8855 | -2.1026 | 0.011 | -0.031552
2.8149 | 2.4648 | 0 | 1.0982e-06 | 0.53731 | simple |  | 13.7868 | 12.2204 | -2.0982 | 12.232 | -2.1232 | 0.011615 | -0.024966
2.8149 | 2.4648 | 0 | 1.127e-06 | 0.5423 | simple |  | 10.9113 | 12.5939 | -2.109 | 12.5811 | -2.1262 | -0.012792 | -0.017182
2.8149 | 2.4648 | 0 | 1.1567e-06 | 0.54388 | simple |  | 8.6422 | 12.9407 | -2.0942 | 12.9281 | -2.1121 | -0.01259 | -0.017839
2.8149 | 2.4648 | 0 | 1.187e-06 | 0.54255 | simple |  | 6.8471 | 13.2786 | -2.0626 | 13.2686 | -2.082 | -0.0099296 | -0.019452
2.8149 | 2.4648 | 0 | 1.2182e-06 | 0.53881 | simple |  | 5.4216 | 13.6136 | -2.0111 | 13.5991 | -2.0383 | -0.014527 | -0.027192
2.8149 | 2.4648 | 0 | 1.2502e-06 | 0.53313 | simple |  | 4.2926 | 13.9429 | -1.9602 | 13.9164 | -1.9837 | -0.026455 | -0.023476
2.8149 | 2.4648 | 0 | 1.2831e-06 | 0.5259 | simple |  | 3.4027 | 14.2331 | -1.8938 | 14.2185 | -1.9214 | -0.014604 | -0.027589
2.8149 | 2.4648 | 0 | 1.3168e-06 | 0.51745 | simple |  | 2.693 | 14.5358 | -1.8304 | 14.5041 | -1.855 | -0.031698 | -0.024623
2.8149 | 2.4648 | 0 | 1.3514e-06 | 0.50797 | simple |  | 2.1346 | 14.7953 | -1.7758 | 14.773 | -1.788 | -0.022345 | -0.01217
2.8149 | 2.4648 | 0 | 1.3869e-06 | 0.49757 | simple |  | 1.6892 | 15.0561 | -1.716 | 15.0256 | -1.7236 | -0.030556 | -0.0076112
2.8149 | 2.4648 | 0 | 1.4234e-06 | 0.48626 | simple |  | 1.3382 | 15.3121 | -1.6714 | 15.2631 | -1.6651 | -0.048999 | 0.0063002
2.8149 | 2.4648 | 0 | 1.4608e-06 | 0.474 | simple |  | 1.0603 | 15.5381 | -1.6288 | 15.4876 | -1.6152 | -0.050541 | 0.013618
2.8149 | 2.4648 | 0 | 1.4992e-06 | 0.46071 | simple |  | 0.83951 | 15.7471 | -1.5897 | 15.7014 | -1.5762 | -0.045724 | 0.013465
2.8149 | 2.4648 | 0 | 1.5385e-06 | 0.44629 | simple |  | 0.66478 | 15.972 | -1.5766 | 15.9077 | -1.5498 | -0.064264 | 0.026763
2.8149 | 2.4648 | 0 | 1.579e-06 | 0.43069 | simple |  | 0.52641 | 16.1777 | -1.5919 | 16.1101 | -1.537 | -0.06762 | 0.054944
2.8149 | 2.4648 | 0 | 1.6205e-06 | 0.41387 | simple |  | 0.41729 | 16.3582 | -1.6168 | 16.3121 | -1.5377 | -0.046047 | 0.079086
2.8149 | 2.4648 | 0 | 1.663e-06 | 0.39587 | simple |  | 0.3302 | 16.5484 | -1.6195 | 16.5172 | -1.5509 | -0.031145 | 0.068545
2.8149 | 2.4648 | 0 | 1.7067e-06 | 0.3768 | simple |  | 0.26168 | 16.7511 | -1.6299 | 16.7281 | -1.5748 | -0.023043 | 0.05512
2.8149 | 2.4648 | 0 | 1.7516e-06 | 0.35682 | simple |  | 0.20718 | 16.9563 | -1.6501 | 16.9463 | -1.6068 | -0.010012 | 0.043306
2.8149 | 2.4648 | 0 | 1.7976e-06 | 0.33615 | simple |  | 0.16413 | 17.1793 | -1.6788 | 17.1721 | -1.6447 | -0.0072621 | 0.034135
2.8149 | 2.4648 | 0 | 1.8448e-06 | 0.31506 | simple |  | 0.13007 | 17.4309 | -1.7081 | 17.4042 | -1.6868 | -0.026655 | 0.021263
2.8149 | 2.4648 | 0 | 1.8933e-06 | 0.29384 | simple |  | 0.10297 | 17.7168 | -1.7651 | 17.6408 | -1.7333 | -0.076025 | 0.031826
2.8149 | 2.4648 | 0 | 1.9431e-06 | 0.27278 | simple |  | 0.081529 | 18.011 | -1.8833 | 17.8799 | -1.7862 | -0.13105 | 0.097031
2.8149 | 2.4648 | 0 | 1.9941e-06 | 0.25214 | simple |  | 0.064578 | 18.2567 | -2.0639 | 18.1208 | -1.8497 | -0.13587 | 0.21415
2.8149 | 2.4648 | 0 | 2.0465e-06 | 0.23217 | simple |  | 0.051141 | 18.4225 | -2.2298 | 18.3653 | -1.9292 | -0.057189 | 0.30057
2.8149 | 2.4648 | 0 | 2.1003e-06 | 0.21307 | simple |  | 0.040503 | 18.558 | -2.335 | 18.6182 | -2.0303 | 0.060203 | 0.30468
2.8149 | 2.4648 | 0 | 2.1555e-06 | 0.195 | simple |  | 0.032106 | 18.7186 | -2.3764 | 18.888 | -2.157 | 0.16937 | 0.21944
2.8149 | 2.4648 | 0 | 2.2121e-06 | 0.17806 | simple |  | 0.025421 | 18.9471 | -2.3917 | 19.1855 | -2.3096 | 0.23842 | 0.082079
2.8149 | 2.4648 | 0 | 2.2703e-06 | 0.16231 | simple |  | 0.020123 | 19.2764 | -2.4051 | 19.5229 | -2.4836 | 0.24649 | -0.078523
2.8149 | 2.4648 | 0 | 2.3299e-06 | 0.14777 | simple |  | 0.015951 | 19.737 | -2.4762 | 19.9109 | -2.6688 | 0.17389 | -0.19262
2.8149 | 2.4648 | 0 | 2.3911e-06 | 0.13442 | simple |  | 0.012626 | 20.3154 | -2.6725 | 20.3566 | -2.8499 | 0.041206 | -0.17742
2.8149 | 2.4648 | 0 | 2.454e-06 | 0.12224 | simple |  | 0.0099973 | 20.9383 | -3.0967 | 20.8608 | -3.0078 | -0.077457 | 0.088979
2.8149 | 2.4648 | 0 | 2.5184e-06 | 0.11118 | simple
2.8149 | 2.4648 | 0 | 2.5846e-06 | 0.10117 | simple
2.8149 | 2.4648 | 0 | 2.6525e-06 | 0.09217 | simple
2.8149 | 2.4648 | 0 | 2.7222e-06 | 0.084124 | simple
2.8149 | 2.4648 | 0 | 2.7938e-06 | 0.076991 | simple
2.8149 | 2.4648 | 0 | 2.8672e-06 | 0.070739 | simple
2.8149 | 2.4648 | 0 | 2.9425e-06 | 0.065342 | simple
2.8149 | 2.4648 | 0 | 3.0198e-06 | 0.060784 | simple
2.8149 | 2.4648 | 0 | 3.0992e-06 | 0.057055 | simple
2.8149 | 2.4648 | 0 | 3.1806e-06 | 0.054149 | simple
2.8149 | 2.4648 | 0 | 3.2642e-06 | 0.052061 | simple
2.8149 | 2.4648 | 0 | 3.3499e-06 | 0.050789 | simple
2.8149 | 2.4648 | 0 | 3.438e-06 | 0.050329 | simple
2.8149 | 2.4648 | 0 | 3.5283e-06 | 0.050677 | simple
2.8149 | 2.4648 | 0 | 3.621e-06 | 0.051829 | simple
2.8149 | 2.4648 | 0 | 3.7162e-06 | 0.053777 | simple
2.8149 | 2.4648 | 0 | 3.8138e-06 | 0.056516 | simple
2.8149 | 2.4648 | 0 | 3.914e-06 | 0.060038 | simple
2.8149 | 2.4648 | 0 | 4.0169e-06 | 0.064335 | simple
2.8149 | 2.4648 | 0 | 4.1224e-06 | 0.0694 | simple
2.8149 | 2.4648 | 0 | 4.2307e-06 | 0.075224 | simple
2.8149 | 2.4648 | 0 | 4.3419e-06 | 0.081799 | simple
2.8149 | 2.4648 | 0 | 4.456e-06 | 0.089114 | simple
2.8149 | 2.4648 | 0 | 4.5731e-06 | 0.097156 | simple
2.8149 | 2.4648 | 0 | 4.6932e-06 | 0.10591 | simple
2.8149 | 2.4648 | 0 | 4.8166e-06 | 0.11535 | simple
2.8149 | 2.4648 | 0 | 4.9431e-06 | 0.12547 | simple
2.8149 | 2.4648 | 0 | 5.073e-06 | 0.13621 | simple
2.8149 | 2.4648 | 0 | 5.2063e-06 | 0.14756 | simple
2.8149 | 2.4648 | 0 | 5.3431e-06 | 0.15947 | simple
2.8149 | 2.4648 | 0 | 5.4835e-06 | 0.17188 | simple
2.8149 | 2.4648 | 0 | 5.6276e-06 | 0.18473 | simple
2.8149 | 2.4648 | 0 | 5.7755e-06 | 0.19798 | simple
2.8149 | 2.4648 | 0 | 5.9272e-06 | 0.21155 | simple
2.8149 | 2.4648 | 0 | 6.083e-06 | 0.22538 | simple
2.8149 | 2.4648 | 0 | 6.2428e-06 | 0.23939 | simple
2.8149 | 2.4648 | 0 | 6.4068e-06 | 0.25354 | simple
2.8149 | 2.4648 | 0 | 6.5752e-06 | 0.26774 | simple
2.8149 | 2.4648 | 0 | 6.748e-06 | 0.28195 | simple
2.8149 | 2.4648 | 0 | 6.9253e-06 | 0.29612 | simple
2.8149 | 2.4648 | 0 | 7.1072e-06 | 0.31017 | simple
2.8149 | 2.4648 | 0 | 7.294e-06 | 0.32408 | simple
2.8149 | 2.4648 | 0 | 7.4856e-06 | 0.3378 | simple
2.8149 | 2.4648 | 0 | 7.6823e-06 | 0.35129 | simple
2.8149 | 2.4648 | 0 | 7.8842e-06 | 0.3645 | simple
2.8149 | 2.4648 | 0 | 8.0914e-06 | 0.37742 | simple
2.8149 | 2.4648 | 0 | 8.304e-06 | 0.39 | simple
2.8149 | 2.4648 | 0 | 8.5222e-06 | 0.40223 | simple
2.8149 | 2.4648 | 0 | 8.7461e-06 | 0.41407 | simple
2.8149 | 2.4648 | 0 | 8.9759e-06 | 0.42552 | simple
2.8149 | 2.4648 | 0 | 9.2118e-06 | 0.43655 | simple
2.8149 | 2.4648 | 0 | 9.4538e-06 | 0.44715 | simple
2.8149 | 2.4648 | 0 | 9.7022e-06 | 0.45731 | simple
2.8149 | 2.4648 | 0 | 9.9572e-06 | 0.46703 | simple
2.8149 | 2.4648 | 0 | 1.0219e-05 | 0.4763 | simple
2.8149 | 2.4648 | 0 | 1.0487e-05 | 0.48513 | simple
2.8149 | 2.4648 | 0 | 1.0763e-05 | 0.49353 | simple
2.8149 | 2.4648 | 0 | 1.1046e-05 | 0.50151 | simple
2.8149 | 2.4648 | 0 | 1.1336e-05 | 0.50911 | simple
2.8149 | 2.4648 | 0 | 1.1634e-05 | 0.51634 | simple
2.8149 | 2.4648 | 0 | 1.1939e-05 | 0.52323 | simple
2.8149 | 2.4648 | 0 | 1.2253e-05 | 0.52983 | simple
2.8149 | 2.4648 | 0 | 1.2575e-05 | 0.53616 | simple
2.8149 | 2.4648 | 0 | 1.2906e-05 | 0.54228 | simple
2.8149 | 2.4648 | 0 | 1.3245e-05 | 0.54823 | simple
2.8149 | 2.4648 | 0 | 1.3593e-05 | 0.55405 | simple
2.8149 | 2.4648 | 0 | 1.395e-05 | 0.5598 | simple
2.8149 | 2.4648 | 0 | 1.4316e-05 | 0.56554 | simple
2.8149 | 2.4648 | 0 | 1.4693e-05 | 0.57132 | simple
2.8149 | 2.4648 | 0 | 1.5079e-05 | 0.57719 | simple
2.8149 | 2.4648 | 0 | 1.5475e-05 | 0.58323 | simple
2.8149 | 2.4648 | 0 | 1.5882e-05 | 0.58948 | simple
2.8149 | 2.4648 | 0 | 1.6299e-05 | 0.59601 | simple
2.8149 | 2.4648 | 0 | 1.6727e-05 | 0.60288 | simple
2.8149 | 2.4648 | 0 | 1.7167e-05 | 0.61016 | simple
2.8149 | 2.4648 | 0 | 1.7618e-05 | 0.61791 | simple
2.8149 | 2.4648 | 0 | 1.8081e-05 | 0.6262 | simple
2.8149 | 2.4648 | 0 | 1.8556e-05 | 0.63508 | simple
2.8149 | 2.4648 | 0 | 1.9043e-05 | 0.64462 | simple
2.8149 | 2.4648 | 0 | 1.9544e-05 | 0.6549 | simple
2.8149 | 2.4648 | 0 | 2.0057e-05 | 0.66596 | simple
2.8149 | 2.4648 | 0 | 2.0584e-05 | 0.67788 | simple
2.8149 | 2.4648 | 0 | 2.1125e-05 | 0.69071 | simple
2.8149 | 2.4648 | 0 | 2.168e-05 | 0.70451 | simple
2.8149 | 2.4648 | 0 | 2.225e-05 | 0.71934 | simple
2.8149 | 2.4648 | 0 | 2.2834e-05 | 0.73524 | simple
2.8149 | 2.4648 | 0 | 2.3434e-05 | 0.75227 | simple
2.8149 | 2.4648 | 0 | 2.405e-05 | 0.77047 | simple
2.8149 | 2.4648 | 0 | 2.4682e-05 | 0.78988 | simple
2.8149 | 2.4648 | 0 | 2.5331e-05 | 0.81054 | simple
2.8149 | 2.4648 | 0 | 2.5996e-05 | 0.83248 | simple
2.8149 | 2.4648 | 0 | 2.6679e-05 | 0.85572 | simple
2.8149 | 2.4648 | 0 | 2.738e-05 | 0.8803 | simple
2.8149 | 2.4648 | 0 | 2.81e-05 | 0.90623 | simple
2.8149 | 2.4648 | 0 | 2.8838e-05 | 0.93351 | simple
2.8149 | 2.4648 | 0 | 2.9596e-05 | 0.96216 | simple
2.8149 | 2.4648 | 0 | 3.0374e-05 | 0.99217 | simple
2.8149 | 2.4648 | 0 | 3.1172e-05 | 1.0235 | simple
2.8149 | 2.4648 | 0 | 3.1991e-05 | 1.0562 | simple
2.8149 | 2.4648 | 0 | 3.2831e-05 | 1.0902 | simple
2.8149 | 2.4648 | 0 | 3.3694e-05 | 1.1256 | simple
2.8149 | 2.4648 | 0 | 3.458e-05 | 1.1621 | simple
2.8149 | 2.4648 | 0 | 3.5488e-05 | 1.1999 | simple
2.8149 | 2.4648 | 0 | 3.6421e-05 | 1.2389 | simple
2.8149 | 2.4648 | 0 | 3.7378e-05 | 1.2791 | simple
2.8149 | 2.4648 | 0 | 3.836e-05 | 1.3203 | simple
2.8149 | 2.4648 | 0 | 3.9368e-05 | 1.3625 | simple
2.8149 | 2.4648 | 0 | 4.0402e-05 | 1.4058 | simple
2.8149 | 2.4648 | 0 | 4.1464e-05 | 1.4499 | simple
2.8149 | 2.4648 | 0 | 4.2553e-05 | 1.4949 | simple
2.8149 | 2.4648 | 0 | 4.3671e-05 | 1.5407 | simple
2.8149 | 2.4648 | 0 | 4.4819e-05 | 1.5871 | simple
2.8149 | 2.4648 | 0 | 4.5997e-05 | 1.6342 | simple
2.8149 | 2.4648 | 0 | 4.7205e-05 | 1.6817 | simple
2.8149 | 2.4648 | 0 | 4.8446e-05 | 1.7297 | simple
2.8149 | 2.4648 | 0 | 4.9719e-05 | 1.778 | simple
2.8149 | 2.4648 | 0 | 5.1025e-05 | 1.8265 | simple
2.8149 | 2.4648 | 0 | 5.2366e-05 | 1.875 | simple
2.8149 | 2.4648 | 0 | 5.3742e-05 | 1.9235 | simple
2.8149 | 2.4648 | 0 | 5.5154e-05 | 1.9719 | simple
2.8149 | 2.4648 | 0 | 5.6603e-05 | 2.0199 | simple
2.8149 | 2.4648 | 0 | 5.809e-05 | 2.0676 | simple
2.8149 | 2.4648 | 0 | 5.9617e-05 | 2.1146 | simple
2.8149 | 2.4648 | 0 | 6.1183e-05 | 2.1611 | simple
2.8149 | 2.4648 | 0 | 6.2791e-05 | 2.2067 | simple
2.8149 | 2.4648 | 0 | 6.4441e-05 | 2.2514 | simple
2.8149 | 2.4648 | 0 | 6.6134e-05 | 2.2951 | simple
2.8149 | 2.4648 | 0 | 6.7872e-05 | 2.3376 | simple
2.8149 | 2.4648 | 0 | 6.9655e-05 | 2.3789 | simple
2.8149 | 2.4648 | 0 | 7.1485e-05 | 2.4188 | simple
2.8149 | 2.4648 | 0 | 7.3364e-05 | 2.4571 | simple
2.8149 | 2.4648 | 0 | 7.5292e-05 | 2.4939 | simple
2.8149 | 2.4648 | 0 | 7.727e-05 | 2.529 | simple
2.8149 | 2.4648 | 0 | 7.93e-05 | 2.5622 | simple
2.8149 | 2.4648 | 0 | 8.1384e-05 | 2.5935 | simple
2.8149 | 2.4648 | 0 | 8.3522e-05 | 2.6228 | simple
2.8149 | 2.4648 | 0 | 8.5717e-05 | 2.6499 | simple
2.8149 | 2.4648 | 0 | 8.7969e-05 | 2.6749 | simple
2.8149 | 2.4648 | 0 | 9.0281e-05 | 2.6975 | simple
2.8149 | 2.4648 | 0 | 9.2653e-05 | 2.7177 | simple
2.8149 | 2.4648 | 0 | 9.5088e-05 | 2.7355 | simple
2.8149 | 2.4648 | 0 | 9.7586e-05 | 2.7508 | simple
2.8149 | 2.4648 | 0 | 0.00010015 | 2.7635 | simple
2.8149 | 2.4648 | 0 | 0.00010278 | 2.7736 | simple
2.8149 | 2.4648 | 0 | 0.00010548 | 2.7812 | simple
2.8149 | 2.4648 | 0 | 0.00010825 | 2.786 | simple
2.8149 | 2.4648 | 0 | 0.0001111 | 2.7882 | simple
2.8149 | 2.4648 | 0 | 0.00011402 | 2.7878 | simple
2.8149 | 2.4648 | 0 | 0.00011701 | 2.7846 | simple
2.8149 | 2.4648 | 0 | 0.00012009 | 2.7788 | simple
2.8149 | 2.4648 | 0 | 0.00012324 | 2.7704 | simple
2.8149 | 2.4648 | 0 | 0.00012648 | 2.7592 | simple
2.8149 | 2.4648 | 0 | 0.00012981 | 2.7454 | simple
2.8149 | 2.4648 | 0 | 0.00013322 | 2.729 | simple
2.8149 | 2.4648 | 0 | 0.00013672 | 2.7099 | simple
2.8149 | 2.4648 | 0 | 0.00014031 | 2.6882 | simple
2.8149 | 2.4648 | 0 | 0.000144 | 2.664 | simple
2.8149 | 2.4648 | 0 | 0.00014778 | 2.6372 | simple
2.8149 | 2.4648 | 0 | 0.00015166 | 2.6079 | simple
2.8149 | 2.4648 | 0 | 0.00015565 | 2.5763 | simple
2.8149 | 2.4648 | 0 | 0.00015974 | 2.5422 | simple
2.8149 | 2.4648 | 0 | 0.00016394 | 2.5059 | simple
2.8149 | 2.4648 | 0 | 0.00016824 | 2.4674 | simple
2.8149 | 2.4648 | 0 | 0.00017266 | 2.4267 | simple
2.8149 | 2.4648 | 0 | 0.0001772 | 2.3841 | simple
2.8149 | 2.4648 | 0 | 0.00018186 | 2.3395 | simple
2.8149 | 2.4648 | 0 | 0.00018664 | 2.2931 | simple
2.8149 | 2.4648 | 0 | 0.00019154 | 2.2451 | simple
2.8149 | 2.4648 | 0 | 0.00019657 | 2.1955 | simple
2.8149 | 2.4648 | 0 | 0.00020174 | 2.1445 | simple
2.8149 | 2.4648 | 0 | 0.00020704 | 2.0922 | simple
2.8149 | 2.4648 | 0 | 0.00021248 | 2.0387 | simple
2.8149 | 2.4648 | 0 | 0.00021806 | 1.9842 | simple
2.8149 | 2.4648 | 0 | 0.00022379 | 1.9288 | simple
2.8149 | 2.4648 | 0 | 0.00022967 | 1.8726 | simple
2.8149 | 2.4648 | 0 | 0.00023571 | 1.8158 | simple
2.8149 | 2.4648 | 0 | 0.0002419 | 1.7585 | simple
2.8149 | 2.4648 | 0 | 0.00024826 | 1.7008 | simple
2.8149 | 2.4648 | 0 | 0.00025478 | 1.6429 | simple
2.8149 | 2.4648 | 0 | 0.00026147 | 1.5848 | simple
2.8149 | 2.4648 | 0 | 0.00026835 | 1.5268 | simple
2.8149 | 2.4648 | 0 | 0.0002754 | 1.469 | simple
2.8149 | 2.4648 | 0 | 0.00028263 | 1.4114 | simple
2.8149 | 2.4648 | 0 | 0.00029006 | 1.3541 | simple
2.8149 | 2.4648 | 0 | 0.00029768 | 1.2974 | simple
2.8149 | 2.4648 | 0 | 0.0003055 | 1.2413 | simple
2.8149 | 2.4648 | 0 | 0.00031353 | 1.1859 | simple
2.8149 | 2.4648 | 0 | 0.00032177 | 1.1314 | simple
2.8149 | 2.4648 | 0 | 0.00033022 | 1.0778 | simple
2.8149 | 2.4648 | 0 | 0.0003389 | 1.0253 | simple
2.8149 | 2.4648 | 0 | 0.00034781 | 0.97396 | simple
2.8149 | 2.4648 | 0 | 0.00035694 | 0.92391 | simple
2.8149 | 2.4648 | 0 | 0.00036632 | 0.87522 | simple
2.8149 | 2.4648 | 0 | 0.00037595 | 0.828 | simple
2.8149 | 2.4648 | 0 | 0.00038583 | 0.78232 | simple
2.8149 | 2.4648 | 0 | 0.00039597 | 0.73827 | simple
2.8149 | 2.4648 | 0 | 0.00040637 | 0.69591 | simple
2.8149 | 2.4648 | 0 | 0.00041705 | 0.65532 | simple
2.8149 | 2.4648 | 0 | 0.00042801 | 0.61653 | simple
2.8149 | 2.4648 | 0 | 0.00043925 | 0.57961 | simple
2.8149 | 2.4648 | 0 | 0.00045079 | 0.54458 | simple
2.8149 | 2.4648 | 0 | 0.00046264 | 0.51148 | simple
2.8149 | 2.4648 | 0 | 0.0004748 | 0.48033 | simple
2.8149 | 2.4648 | 0 | 0.00048727 | 0.45114 | simple
2.8149 | 2.4648 | 0 | 0.00050008 | 0.42393 | simple
2.8149 | 2.4648 | 0 | 0.00051322 | 0.3987 | simple
2.8149 | 2.4648 | 0 | 0.0005267 | 0.37543 | simple
2.8149 | 2.4648 | 0 | 0.00054054 | 0.35413 | simple
2.8149 | 2.4648 | 0 | 0.00055474 | 0.33476 | simple
2.8149 | 2.4648 | 0 | 0.00056932 | 0.31732 | simple
2.8149 | 2.4648 | 0 | 0.00058428 | 0.30176 | simple
2.8149 | 2.4648 | 0 | 0.00059963 | 0.28805 | simple
2.8149 | 2.4648 | 0 | 0.00061539 | 0.27615 | simple
2.8149 | 2.4648 | 0 | 0.00063156 | 0.26603 | simple
2.8149 | 2.4648 | 0 | 0.00064815 | 0.25765 | simple
2.8149 | 2.4648 | 0 | 0.00066518 | 0.25095 | simple
2.8149 | 2.4648 | 0 | 0.00068266 | 0.2459 | simple
2.8149 | 2.4648 | 0 | 0.0007006 | 0.24246 | simple
2.8149 | 2.4648 | 0 | 0.00071901 | 0.24058 | simple
2.8149 | 2.4648 | 0 | 0.0007379 | 0.24023 | simple
2.8149 | 2.4648 | 0 | 0.00075729 | 0.24136 | simple
2.8149 | 2.4648 | 0 | 0.00077719 | 0.24394 | simple
2.8149 | 2.4648 | 0 | 0.00079761 | 0.24792 | simple
2.8149 | 2.4648 | 0 | 0.00081857 | 0.25327 | simple
2.8149 | 2.4648 | 0 | 0.00084008 | 0.25994 | simple
2.8149 | 2.4648 | 0 | 0.00086215 | 0.26791 | simple
2.8149 | 2.4648 | 0 | 0.00088481 | 0.27712 | simple
2.8149 | 2.4648 | 0 | 0.00090806 | 0.28753 | simple
2.8149 | 2.4648 | 0 | 0.00093192 | 0.2991 | simple
2.8149 | 2.4648 | 0 | 0.0009564 | 0.31178 | simple
2.8149 | 2.4648 | 0 | 0.00098154 | 0.32552 | simple
2.8149 | 2.4648 | 0 | 0.0010073 | 0.34027 | simple
2.8149 | 2.4648 | 0 | 0.0010338 | 0.35598 | simple
2.8149 | 2.4648 | 0 | 0.001061 | 0.37259 | simple
2.8149 | 2.4648 | 0 | 0.0010888 | 0.39005 | simple
2.8149 | 2.4648 | 0 | 0.0011174 | 0.40831 | simple
2.8149 | 2.4648 | 0 | 0.0011468 | 0.4273 | simple
2.8149 | 2.4648 | 0 | 0.0011769 | 0.44697 | simple
2.8149 | 2.4648 | 0 | 0.0012079 | 0.46727 | simple
2.8149 | 2.4648 | 0 | 0.0012396 | 0.48813 | simple
2.8149 | 2.4648 | 0 | 0.0012722 | 0.50949 | simple
2.8149 | 2.4648 | 0 | 0.0013056 | 0.53129 | simple
2.8149 | 2.4648 | 0 | 0.0013399 | 0.55348 | simple
2.8149 | 2.4648 | 0 | 0.0013751 | 0.57599 | simple
2.8149 | 2.4648 | 0 | 0.0014113 | 0.59878 | simple
2.8149 | 2.4648 | 0 | 0.0014483 | 0.62179 | simple
2.8149 | 2.4648 | 0 | 0.0014864 | 0.64497 | simple
2.8149 | 2.4648 | 0 | 0.0015255 | 0.66827 | simple
2.8149 | 2.4648 | 0 | 0.0015655 | 0.69165 | simple
2.8149 | 2.4648 | 0 | 0.0016067 | 0.71506 | simple
2.8149 | 2.4648 | 0 | 0.0016489 | 0.73847 | simple
2.8149 | 2.4648 | 0 | 0.0016922 | 0.76183 | simple
2.8149 | 2.4648 | 0 | 0.0017367 | 0.78511 | simple
2.8149 | 2.4648 | 0 | 0.0017823 | 0.80828 | simple
2.8149 | 2.4648 | 0 | 0.0018291 | 0.83131 | simple
2.8149 | 2.4648 | 0 | 0.0018772 | 0.85417 | simple
2.8149 | 2.4648 | 0 | 0.0019265 | 0.87683 | simple
2.8149 | 2.4648 | 0 | 0.0019772 | 0.89927 | simple
2.8149 | 2.4648 | 0 | 0.0020291 | 0.92146 | simple
2.8149 | 2.4648 | 0 | 0.0020824 | 0.94338 | simple
2.8149 | 2.4648 | 0 | 0.0021371 | 0.965 | simple
2.8149 | 2.4648 | 0 | 0.0021933 | 0.9863 | simple
2.8149 | 2.4648 | 0 | 0.0022509 | 1.0073 | simple
2.8149 | 2.4648 | 0 | 0.0023101 | 1.0279 | simple
2.8149 | 2.4648 | 0 | 0.0023708 | 1.0481 | simple
2.8149 | 2.4648 | 0 | 0.0024331 | 1.0679 | simple
2.8149 | 2.4648 | 0 | 0.002497 | 1.0874 | simple
2.8149 | 2.4648 | 0 | 0.0025626 | 1.1064 | simple
2.8149 | 2.4648 | 0 | 0.0026299 | 1.1251 | simple
2.8149 | 2.4648 | 0 | 0.0026991 | 1.1433 | simple
2.8149 | 2.4648 | 0 | 0.00277 | 1.1611 | simple
2.8149 | 2.4648 | 0 | 0.0028428 | 1.1785 | simple
2.8149 | 2.4648 | 0 | 0.0029175 | 1.1954 | simple
2.8149 | 2.4648 | 0 | 0.0029941 | 1.212 | simple
2.8149 | 2.4648 | 0 | 0.0030728 | 1.2281 | simple
2.8149 | 2.4648 | 0 | 0.0031535 | 1.2439 | simple
2.8149 | 2.4648 | 0 | 0.0032364 | 1.2592 | simple
2.8149 | 2.4648 | 0 | 0.0033214 | 1.2742 | simple
2.8149 | 2.4648 | 0 | 0.0034087 | 1.2887 | simple
2.8149 | 2.4648 | 0 | 0.0034983 | 1.3029 | simple
2.8149 | 2.4648 | 0 | 0.0035902 | 1.3167 | simple
2.8149 | 2.4648 | 0 | 0.0036845 | 1.3302 | simple
2.8149 | 2.4648 | 0 | 0.0037813 | 1.3434 | simple
2.8149 | 2.4648 | 0 | 0.0038807 | 1.3562 | simple
2.8149 | 2.4648 | 0 | 0.0039827 | 1.3686 | simple
2.8149 | 2.4648 | 0 | 0.0040873 | 1.3808 | simple
2.8149 | 2.4648 | 0 | 0.0041947 | 1.3927 | simple
2.8149 | 2.4648 | 0 | 0.0043049 | 1.4042 | simple
2.8149 | 2.4648 | 0 | 0.0044181 | 1.4155 | simple
2.8149 | 2.4648 | 0 | 0.0045342 | 1.4266 | simple
2.8149 | 2.4648 | 0 | 0.0046533 | 1.4373 | simple
2.8149 | 2.4648 | 0 | 0.0047756 | 1.4478 | simple
2.8149 | 2.4648 | 0 | 0.004901 | 1.4581 | simple
2.8149 | 2.4648 | 0 | 0.0050298 | 1.4681 | simple
2.8149 | 2.4648 | 0 | 0.005162 | 1.4779 | simple
2.8149 | 2.4648 | 0 | 0.0052976 | 1.4875 | simple
2.8149 | 2.4648 | 0 | 0.0054368 | 1.4969 | simple
2.8149 | 2.4648 | 0 | 0.0055797 | 1.506 | simple
2.8149 | 2.4648 | 0 | 0.0057263 | 1.515 | simple
2.8149 | 2.4648 | 0 | 0.0058768 | 1.5237 | simple
2.8149 | 2.4648 | 0 | 0.0060312 | 1.5322 | simple
2.8149 | 2.4648 | 0 | 0.0061897 | 1.5405 | simple
2.8149 | 2.4648 | 0 | 0.0063523 | 1.5485 | simple
2.8149 | 2.4648 | 0 | 0.0065192 | 1.5564 | simple
2.8149 | 2.4648 | 0 | 0.0066905 | 1.5641 | simple
2.8149 | 2.4648 | 0 | 0.0068663 | 1.5715 | simple
2.8149 | 2.4648 | 0 | 0.0070467 | 1.5787 | simple
2.8149 | 2.4648 | 0 | 0.0072319 | 1.5858 | simple
2.8149 | 2.4648 | 0 | 0.0074219 | 1.5926 | simple
2.8149 | 2.4648 | 0 | 0.0076169 | 1.5991 | simple
2.8149 | 2.4648 | 0 | 0.0078171 | 1.6055 | simple
2.8149 | 2.4648 | 0 | 0.0080225 | 1.6116 | simple
2.8149 | 2.4648 | 0 | 0.0082333 | 1.6175 | simple
2.8149 | 2.4648 | 0 | 0.0084496 | 1.6231 | simple
2.8149 | 2.4648 | 0 | 0.0086717 | 1.6284 | simple
2.8149 | 2.4648 | 0 | 0.0088995 | 1.6335 | simple
2.8149 | 2.4648 | 0 | 0.0091334 | 1.6382 | simple
2.8149 | 2.4648 | 0 | 0.0093733 | 1.6427 | simple
2.8149 | 2.4648 | 0 | 0.0096196 | 1.6468 | simple
2.8149 | 2.4648 | 0 | 0.0098724 | 1.6505 | simple
2.8149 | 2.4648 | 0 | 0.010132 | 1.654 | simple
2.8149 | 2.4648 | 0 | 0.010398 | 1.6571 | simple
2.8149 | 2.4648 | 0 | 0.010671 | 1.6598 | simple
2.8149 | 2.4648 | 0 | 0.010952 | 1.6622 | simple
2.8149 | 2.4648 | 0 | 0.011239 | 1.6642 | simple
2.8149 | 2.4648 | 0 | 0.011535 | 1.6659 | simple
2.8149 | 2.4648 | 0 | 0.011838 | 1.6672 | simple
2.8149 | 2.4648 | 0 | 0.012149 | 1.6682 | simple
2.8149 | 2.4648 | 0 | 0.012468 | 1.6688 | simple
2.8149 | 2.4648 | 0 | 0.012796 | 1.6691 | simple
2.8149 | 2.4648 | 0 | 0.013132 | 1.669 | simple
2.8149 | 2.4648 | 0 | 0.013477 | 1.6686 | simple
2.8149 | 2.4648 | 0 | 0.013831 | 1.6678 | simple
2.8149 | 2.4648 | 0 | 0.014195 | 1.6666 | simple
2.8149 | 2.4648 | 0 | 0.014568 | 1.665 | simple
2.8149 | 2.4648 | 0 | 0.01495 | 1.6629 | simple
2.8149 | 2.4648 | 0 | 0.015343 | 1.6605 | simple
2.8149 | 2.4648 | 0 | 0.015746 | 1.6576 | simple
2.8149 | 2.4648 | 0 | 0.01616 | 1.6544 | simple
2.8149 | 2.4648 | 0 | 0.016585 | 1.6506 | simple
2.8149 | 2.4648 | 0 | 0.01702 | 1.6465 | simple
2.8149 | 2.4648 | 0 | 0.017468 | 1.6419 | simple
2.8149 | 2.4648 | 0 | 0.017927 | 1.6369 | simple
2.8149 | 2.4648 | 0 | 0.018398 | 1.6314 | simple
2.8149 | 2.4648 | 0 | 0.018881 | 1.6256 | simple
2.8149 | 2.4648 | 0 | 0.019377 | 1.6194 | simple
2.8149 | 2.4648 | 0 | 0.019886 | 1.6128 | simple
2.8149 | 2.4648 | 0 | 0.020409 | 1.6059 | simple
2.8149 | 2.4648 | 0 | 0.020945 | 1.5986 | simple
2.8149 | 2.4648 | 0 | 0.021496 | 1.5911 | simple
2.8149 | 2.4648 | 0 | 0.02206 | 1.5832 | simple
2.8149 | 2.4648 | 0 | 0.02264 | 1.575 | simple
2.8149 | 2.4648 | 0 | 0.023235 | 1.5666 | simple
2.8149 | 2.4648 | 0 | 0.023846 | 1.5579 | simple
2.8149 | 2.4648 | 0 | 0.024472 | 1.5489 | simple
2.8149 | 2.4648 | 0 | 0.025115 | 1.5398 | simple
2.8149 | 2.4648 | 0 | 0.025775 | 1.5303 | simple
2.8149 | 2.4648 | 0 | 0.026452 | 1.5207 | simple
2.8149 | 2.4648 | 0 | 0.027147 | 1.5109 | simple
2.8149 | 2.4648 | 0 | 0.027861 | 1.5009 | simple
2.8149 | 2.4648 | 0 | 0.028593 | 1.4907 | simple
2.8149 | 2.4648 | 0 | 0.029344 | 1.4802 | simple
2.8149 | 2.4648 | 0 | 0.030115 | 1.4697 | simple
2.8149 | 2.4648 | 0 | 0.030906 | 1.4589 | simple
2.8149 | 2.4648 | 0 | 0.031719 | 1.448 | simple
2.8149 | 2.4648 | 0 | 0.032552 | 1.4369 | simple
2.8149 | 2.4648 | 0 | 0.033407 | 1.4257 | simple
2.8149 | 2.4648 | 0 | 0.034285 | 1.4143 | simple
2.8149 | 2.4648 | 0 | 0.035186 | 1.4029 | simple
2.8149 | 2.4648 | 0 | 0.036111 | 1.3914 | simple
2.8149 | 2.4648 | 0 | 0.037059 | 1.3799 | simple
2.8149 | 2.4648 | 0 | 0.038033 | 1.3683 | simple
2.8149 | 2.4648 | 0 | 0.039033 | 1.3567 | simple
2.8149 | 2.4648 | 0 | 0.040058 | 1.3451 | simple
2.8149 | 2.4648 | 0 | 0.041111 | 1.3335 | simple
2.8149 | 2.4648 | 0 | 0.042191 | 1.3219 | simple
2.8149 | 2.4648 | 0 | 0.0433 | 1.3104 | simple
2.8149 | 2.4648 | 0 | 0.044437 | 1.299 | simple
2.8149 | 2.4648 | 0 | 0.045605 | 1.2876 | simple
2.8149 | 2.4648 | 0 | 0.046803 | 1.2762 | simple
2.8149 | 2.4648 | 0 | 0.048033 | 1.2649 | simple
2.8149 | 2.4648 | 0 | 0.049295 | 1.2537 | simple
2.8149 | 2.4648 | 0 | 0.050591 | 1.2425 | simple
2.8149 | 2.4648 | 0 | 0.05192 | 1.2314 | simple
2.8149 | 2.4648 | 0 | 0.053284 | 1.2203 | simple
2.8149 | 2.4648 | 0 | 0.054684 | 1.2092 | simple
2.8149 | 2.4648 | 0 | 0.056121 | 1.1983 | simple
2.8149 | 2.4648 | 0 | 0.057596 | 1.1873 | simple
2.8149 | 2.4648 | 0 | 0.059109 | 1.1764 | simple
2.8149 | 2.4648 | 0 | 0.060662 | 1.1656 | simple
2.8149 | 2.4648 | 0 | 0.062256 | 1.1549 | simple
2.8149 | 2.4648 | 0 | 0.063892 | 1.1442 | simple
2.8149 | 2.4648 | 0 | 0.065571 | 1.1335 | simple
2.8149 | 2.4648 | 0 | 0.067294 | 1.123 | simple
2.8149 | 2.4648 | 0 | 0.069062 | 1.1125 | simple
2.8149 | 2.4648 | 0 | 0.070877 | 1.1022 | simple
2.8149 | 2.4648 | 0 | 0.072739 | 1.0919 | simple
2.8149 | 2.4648 | 0 | 0.074651 | 1.0817 | simple
2.8149 | 2.4648 | 0 | 0.076612 | 1.0717 | simple
2.8149 | 2.4648 | 0 | 0.078625 | 1.0618 | simple
2.8149 | 2.4648 | 0 | 0.080691 | 1.052 | simple
2.8149 | 2.4648 | 0 | 0.082812 | 1.0424 | simple
2.8149 | 2.4648 | 0 | 0.084988 | 1.0329 | simple
2.8149 | 2.4648 | 0 | 0.087221 | 1.0235 | simple
2.8149 | 2.4648 | 0 | 0.089512 | 1.0142 | simple
2.8149 | 2.4648 | 0 | 0.091865 | 1.0051 | simple
2.8149 | 2.4648 | 0 | 0.094278 | 0.99606 | simple
2.8149 | 2.4648 | 0 | 0.096756 | 0.98712 | simple
2.8149 | 2.4648 | 0 | 0.099298 | 0.97825 | simple
2.8149 | 2.4648 | 0 | 0.10191 | 0.96947 | simple
2.8149 | 2.4648 | 0 | 0.10458 | 0.96075 | simple
2.8149 | 2.4648 | 0 | 0.10733 | 0.95208 | simple
2.8149 | 2.4648 | 0 | 0.11015 | 0.94347 | simple
2.8149 | 2.4648 | 0 | 0.11305 | 0.93491 | simple
2.8149 | 2.4648 | 0 | 0.11602 | 0.92639 | simple
2.8149 | 2.4648 | 0 | 0.11907 | 0.91791 | simple
2.8149 | 2.4648 | 0 | 0.1222 | 0.90947 | simple
2.8149 | 2.4648 | 0 | 0.12541 | 0.90108 | simple
2.8149 | 2.4648 | 0 | 0.1287 | 0.89273 | simple
2.8149 | 2.4648 | 0 | 0.13208 | 0.88443 | simple
2.8149 | 2.4648 | 0 | 0.13555 | 0.87619 | simple
2.8149 | 2.4648 | 0 | 0.13912 | 0.868 | simple
2.8149 | 2.4648 | 0 | 0.14277 | 0.8599 | simple
2.8149 | 2.4648 | 0 | 0.14652 | 0.85187 | simple
2.8149 | 2.4648 | 0 | 0.15037 | 0.84393 | simple
2.8149 | 2.4648 | 0 | 0.15432 | 0.8361 | simple
2.8149 | 2.4648 | 0 | 0.15838 | 0.82839 | simple
2.8149 | 2.4648 | 0 | 0.16254 | 0.8208 | simple
2.8149 | 2.4648 | 0 | 0.16681 | 0.81336 | simple
2.8149 | 2.4648 | 0 | 0.17119 | 0.80607 | simple
2.8149 | 2.4648 | 0 | 0.17569 | 0.79895 | simple
2.8149 | 2.4648 | 0 | 0.18031 | 0.79202 | simple
2.8149 | 2.4648 | 0 | 0.18505 | 0.78527 | simple
2.8149 | 2.4648 | 0 | 0.18991 | 0.77874 | simple
2.8149 | 2.4648 | 0 | 0.1949 | 0.77241 | simple
2.8149 | 2.4648 | 0 | 0.20002 | 0.76632 | simple
2.8149 | 2.4648 | 0 | 0.20528 | 0.76047 | simple
2.8149 | 2.4648 | 0 | 0.21067 | 0.75486 | simple
2.8149 | 2.4648 | 0 | 0.21621 | 0.74951 | simple
2.8149 | 2.4648 | 0 | 0.22189 | 0.74442 | simple
2.8149 | 2.4648 | 0 | 0.22772 | 0.7396 | simple
2.8149 | 2.4648 | 0 | 0.2337 | 0.73507 | simple
2.8149 | 2.4648 | 0 | 0.23984 | 0.73082 | simple
2.8149 | 2.4648 | 0 | 0.24614 | 0.72686 | simple
2.8149 | 2.4648 | 0 | 0.25261 | 0.72321 | simple
2.8149 | 2.4648 | 0 | 0.25925 | 0.71987 | simple
2.8149 | 2.4648 | 0 | 0.26606 | 0.71687 | simple
2.8149 | 2.4648 | 0 | 0.27305 | 0.71423 | simple
2.8149 | 2.4648 | 0 | 0.28023 | 0.71195 | simple
2.8149 | 2.4648 | 0 | 0.28759 | 0.71006 | simple
2.8149 | 2.4648 | 0 | 0.29515 | 0.70859 | simple
2.8149 | 2.4648 | 0 | 0.3029 | 0.70755 | simple
2.8149 | 2.4648 | 0 | 0.31086 | 0.70696 | simple
2.8149 | 2.4648 | 0 | 0.31903 | 0.70686 | simple
2.8149 | 2.4648 | 0 | 0.32741 | 0.70724 | simple
2.8149 | 2.4648 | 0 | 0.33602 | 0.70812 | simple
2.8149 | 2.4648 | 0 | 0.34485 | 0.70952 | simple
2.8149 | 2.4648 | 0 | 0.35391 | 0.71143 | simple
2.8149 | 2.4648 | 0 | 0.36321 | 0.71386 | simple
2.8149 | 2.4648 | 0 | 0.37275 | 0.71679 | simple
2.8149 | 2.4648 | 0 | 0.38254 | 0.72024 | simple
2.8149 | 2.4648 | 0 | 0.3926 | 0.72419 | simple
2.8149 | 2.4648 | 0 | 0.40291 | 0.72864 | simple
2.8149 | 2.4648 | 0 | 0.4135 | 0.73359 | simple
2.8149 | 2.4648 | 0 | 0.42436 | 0.73902 | simple
2.8149 | 2.4648 | 0 | 0.43551 | 0.74495 | simple
2.8149 | 2.4648 | 0 | 0.44696 | 0.75136 | simple
2.8149 | 2.4648 | 0 | 0.4587 | 0.75827 | simple
2.8149 | 2.4648 | 0 | 0.47075 | 0.76566 | simple
2.8149 | 2.4648 | 0 | 0.48312 | 0.77356 | simple
2.8149 | 2.4648 | 0 | 0.49582 | 0.78194 | simple
2.8149 | 2.4648 | 0 | 0.50885 | 0.79082 | simple
2.8149 | 2.4648 | 0 | 0.52222 | 0.80019 | simple
2.8149 | 2.4648 | 0 | 0.53594 | 0.81003 | simple
2.8149 | 2.4648 | 0 | 0.55002 | 0.82034 | simple
2.8149 | 2.4648 | 0 | 0.56447 | 0.83109 | simple
2.8149 | 2.4648 | 0 | 0.57931 | 0.84225 | simple
2.8149 | 2.4648 | 0 | 0.59453 | 0.8538 | simple
2.8149 | 2.4648 | 0 | 0.61015 | 0.86571 | simple
2.8149 | 2.4648 | 0 | 0.62618 | 0.87795 | simple
2.8149 | 2.4648 | 0 | 0.64264 | 0.89047 | simple
2.8149 | 2.4648 | 0 | 0.65952 | 0.90324 | simple
2.8149 | 2.4648 | 0 | 0.67685 | 0.91622 | simple
2.8149 | 2.4648 | 0 | 0.69464 | 0.92937 | simple
2.8149 | 2.4648 | 0 | 0.71289 | 0.94265 | simple
2.8149 | 2.4648 | 0 | 0.73162 | 0.95601 | simple
2.8149 | 2.4648 | 0 | 0.75085 | 0.96942 | simple
2.8149 | 2.4648 | 0 | 0.77058 | 0.98282 | simple
2.8149 | 2.4648 | 0 | 0.79082 | 0.99619 | simple
2.8149 | 2.4648 | 0 | 0.8116 | 1.0095 | simple
2.8149 | 2.4648 | 0 | 0.83293 | 1.0226 | simple
2.8149 | 2.4648 | 0 | 0.85482 | 1.0356 | simple
2.8149 | 2.4648 | 0 | 0.87728 | 1.0484 | simple
2.8149 | 2.4648 | 0 | 0.90033 | 1.0609 | simple
2.8149 | 2.4648 | 0 | 0.92399 | 1.0732 | simple
2.8149 | 2.4648 | 0 | 0.94826 | 1.0851 | simple
2.8149 | 2.4648 | 0 | 0.97318 | 1.0966 | simple
2.8149 | 2.4648 | 0 | 0.99875 | 1.1078 | simple
2.8149 | 2.4648 | 0 | 1.025 | 1.1185 | simple
2.8149 | 2.4648 | 0 | 1.0519 | 1.1287 | simple
2.8149 | 2.4648 | 0 | 1.0796 | 1.1384 | simple
2.8149 | 2.4648 | 0 | 1.1079 | 1.1475 | simple
2.8149 | 2.4648 | 0 | 1.137 | 1.156 | simple
2.8149 | 2.4648 | 0 | 1.1669 | 1.1639 | simple
2.8149 | 2.4648 | 0 | 1.1976 | 1.1711 | simple
2.8149 | 2.4648 | 0 | 1.2291 | 1.1775 | simple
2.8149 | 2.4648 | 0 | 1.2614 | 1.1832 | simple
2.8149 | 2.4648 | 0 | 1.2945 | 1.1881 | simple
2.8149 | 2.4648 | 0 | 1.3285 | 1.1921 | simple
2.8149 | 2.4648 | 0 | 1.3634 | 1.1953 | simple
2.8149 | 2.4648 | 0 | 1.3992 | 1.1976 | simple
2.8149 | 2.4648 | 0 | 1.436 | 1.199 | simple
2.8149 | 2.4648 | 0 | 1.4737 | 1.1995 | simple
2.8149 | 2.4648 | 0 | 1.5125 | 1.199 | simple
2.8149 | 2.4648 | 0 | 1.5522 | 1.1975 | simple
2.8149 | 2.4648 | 0 | 1.593 | 1.1951 | simple
2.8149 | 2.4648 | 0 | 1.6349 | 1.1916 | simple
2.8149 | 2.4648 | 0 | 1.6778 | 1.1872 | simple
2.8149 | 2.4648 | 0 | 1.7219 | 1.1818 | simple
2.8149 | 2.4648 | 0 | 1.7671 | 1.1754 | simple
2.8149 | 2.4648 | 0 | 1.8136 | 1.168 | simple
2.8149 | 2.4648 | 0 | 1.8612 | 1.1596 | simple
2.8149 | 2.4648 | 0 | 1.9101 | 1.1502 | simple
2.8149 | 2.4648 | 0 | 1.9603 | 1.1399 | simple
2.8149 | 2.4648 | 0 | 2.0118 | 1.1286 | simple
2.8149 | 2.4648 | 0 | 2.0647 | 1.1163 | simple
2.8149 | 2.4648 | 0 | 2.119 | 1.1032 | simple
2.8149 | 2.4648 | 0 | 2.1746 | 1.0892 | simple
2.8149 | 2.4648 | 0 | 2.2318 | 1.0743 | simple
2.8149 | 2.4648 | 0 | 2.2904 | 1.0588 | simple
2.8149 | 2.4648 | 0 | 2.3506 | 1.0425 | simple
2.8149 | 2.4648 | 0 | 2.4124 | 1.0256 | simple
2.8149 | 2.4648 | 0 | 2.4757 | 1.0082 | simple
2.8149 | 2.4648 | 0 | 2.5408 | 0.99031 | simple
2.8149 | 2.4648 | 0 | 2.6076 | 0.97204 | simple
2.8149 | 2.4648 | 0 | 2.6761 | 0.95345 | simple
2.8149 | 2.4648 | 0 | 2.7464 | 0.93465 | simple
2.8149 | 2.4648 | 0 | 2.8186 | 0.9157 | simple
2.8149 | 2.4648 | 0 | 2.8926 | 0.89669 | simple
2.8149 | 2.4648 | 0 | 2.9686 | 0.87769 | simple
2.8149 | 2.4648 | 0 | 3.0466 | 0.85878 | simple
2.8149 | 2.4648 | 0 | 3.1267 | 0.84004 | simple
2.8149 | 2.4648 | 0 | 3.2088 | 0.82154 | simple
2.8149 | 2.4648 | 0 | 3.2932 | 0.80337 | simple
2.8149 | 2.4648 | 0 | 3.3797 | 0.78562 | simple
2.8149 | 2.4648 | 0 | 3.4685 | 0.76836 | simple
2.8149 | 2.4648 | 0 | 3.5596 | 0.75171 | simple
2.8149 | 2.4648 | 0 | 3.6532 | 0.73574 | simple
2.8149 | 2.4648 | 0 | 3.7492 | 0.72057 | simple
2.8149 | 2.4648 | 0 | 3.8477 | 0.70629 | simple
2.8149 | 2.4648 | 0 | 3.9488 | 0.69301 | simple
2.8149 | 2.4648 | 0 | 4.0525 | 0.68082 | simple
2.8149 | 2.4648 | 0 | 4.159 | 0.66983 | simple
2.8149 | 2.4648 | 0 | 4.2683 | 0.66013 | simple
2.8149 | 2.4648 | 0 | 4.3805 | 0.65182 | simple
2.8149 | 2.4648 | 0 | 4.4956 | 0.64499 | simple
2.8149 | 2.4648 | 0 | 4.6137 | 0.63973 | simple
2.8149 | 2.4648 | 0 | 4.7349 | 0.63611 | simple
2.8149 | 2.4648 | 0 | 4.8593 | 0.63423 | simple
2.8149 | 2.4648 | 0 | 4.987 | 0.63415 | simple
2.8149 | 2.4648 | 0 | 5.1181 | 0.63594 | simple
2.8149 | 2.4648 | 0 | 5.2525 | 0.63967 | simple
2.8149 | 2.4648 | 0 | 5.3906 | 0.64539 | simple
2.8149 | 2.4648 | 0 | 5.5322 | 0.65317 | simple
2.8149 | 2.4648 | 0 | 5.6776 | 0.66304 | simple
2.8149 | 2.4648 | 0 | 5.8267 | 0.67508 | simple
2.8149 | 2.4648 | 0 | 5.9799 | 0.68931 | simple
2.8149 | 2.4648 | 0 | 6.137 | 0.70577 | simple
2.8149 | 2.4648 | 0 | 6.2982 | 0.72451 | simple
2.8149 | 2.4648 | 0 | 6.4637 | 0.74555 | simple
2.8149 | 2.4648 | 0 | 6.6336 | 0.76892 | simple
2.8149 | 2.4648 | 0 | 6.8079 | 0.79463 | simple
2.8149 | 2.4648 | 0 | 6.9868 | 0.8227 | simple
2.8149 | 2.4648 | 0 | 7.1703 | 0.85314 | simple
2.8149 | 2.4648 | 0 | 7.3588 | 0.88595 | simple
2.8149 | 2.4648 | 0 | 7.5521 | 0.92112 | simple
2.8149 | 2.4648 | 0 | 7.7506 | 0.95866 | simple
2.8149 | 2.4648 | 0 | 7.9542 | 0.99852 | simple
2.8149 | 2.4648 | 0 | 8.1632 | 1.0407 | simple
2.8149 | 2.4648 | 0 | 8.3777 | 1.0851 | simple
2.8149 | 2.4648 | 0 | 8.5978 | 1.1318 | simple
2.8149 | 2.4648 | 0 | 8.8238 | 1.1806 | simple
2.8149 | 2.4648 | 0 | 9.0556 | 1.2315 | simple
2.8149 | 2.4648 | 0 | 9.2936 | 1.2845 | simple
2.8149 | 2.4648 | 0 | 9.5378 | 1.3394 | simple
2.8149 | 2.4648 | 0 | 9.7884 | 1.3962 | simple
2.8149 | 2.4648 | 0 | 10.0456 | 1.4548 | simple
2.8149 | 2.4648 | 0 | 10.3095 | 1.5151 | simple
2.8149 | 2.4648 | 0 | 10.5804 | 1.577 | simple
2.8149 | 2.4648 | 0 | 10.8584 | 1.6404 | simple
2.8149 | 2.4648 | 0 | 11.1438 | 1.7051 | simple
2.8149 | 2.4648 | 0 | 11.4366 | 1.7711 | simple
2.8149 | 2.4648 | 0 | 11.7371 | 1.8383 | simple
2.8149 | 2.4648 | 0 | 12.0455 | 1.9064 | simple
2.8149 | 2.4648 | 0 | 12.362 | 1.9754 | simple
2.8149 | 2.4648 | 0 | 12.6868 | 2.0451 | simple
2.8149 | 2.4648 | 0 | 13.0202 | 2.1154 | simple
2.8149 | 2.4648 | 0 | 13.3623 | 2.1861 | simple
2.8149 | 2.4648 | 0 | 13.7134 | 2.257 | simple
2.8149 | 2.4648 | 0 | 14.0738 | 2.328 | simple
2.8149 | 2.4648 | 0 | 14.4436 | 2.3989 | simple
2.8149 | 2.4648 | 0 | 14.8231 | 2.4697 | simple
2.8149 | 2.4648 | 0 | 15.2126 | 2.54 | simple
2.8149 | 2.4648 | 0 | 15.6123 | 2.6098 | simple
2.8149 | 2.4648 | 0 | 16.0225 | 2.679 | simple
2.8149 | 2.4648 | 0 | 16.4436 | 2.7474 | simple
2.8149 | 2.4648 | 0 | 16.8756 | 2.8148 | simple
2.8149 | 2.4648 | 0 | 17.3191 | 2.8812 | simple
2.8149 | 2.4648 | 0 | 17.7741 | 2.9464 | simple
2.8149 | 2.4648 | 0 | 18.2412 | 3.0103 | simple
2.8149 | 2.4648 | 0 | 18.7205 | 3.0728 | simple
2.8149 | 2.4648 | 0 | 19.2124 | 3.1336 | simple
2.8149 | 2.4648 | 0 | 19.7172 | 3.1928 | simple
2.8149 | 2.4648 | 0 | 20.2353 | 3.25 | simple
2.8149 | 2.4648 | 0 | 20.767 | 3.3053 | simple
2.8149 | 2.4648 | 0 | 21.3127 | 3.3583 | simple
2.8149 | 2.4648 | 0 | 21.8727 | 3.4091 | simple
2.8149 | 2.4648 | 0 | 22.4474 | 3.4573 | simple
2.8149 | 2.4648 | 0 | 23.0373 | 3.5029 | simple
2.8149 | 2.4648 | 0 | 23.6426 | 3.5457 | simple
2.8149 | 2.4648 | 0 | 24.2638 | 3.5855 | simple
2.8149 | 2.4648 | 0 | 24.9014 | 3.6223 | simple
2.8149 | 2.4648 | 0 | 25.5557 | 3.6559 | simple
2.8149 | 2.4648 | 0 | 26.2272 | 3.6862 | simple
2.8149 | 2.4648 | 0 | 26.9163 | 3.7132 | simple
2.8149 | 2.4648 | 0 | 27.6236 | 3.7368 | simple
2.8149 | 2.4648 | 0 | 28.3494 | 3.7569 | simple
2.8149 | 2.4648 | 0 | 29.0944 | 3.7735 | simple
2.8149 | 2.4648 | 0 | 29.8589 | 3.7867 | simple
2.8149 | 2.4648 | 0 | 30.6434 | 3.7962 | simple
2.8149 | 2.4648 | 0 | 31.4486 | 3.8023 | simple
2.8149 | 2.4648 | 0 | 32.275 | 3.8047 | simple
2.8149 | 2.4648 | 0 | 33.123 | 3.8034 | simple
2.8149 | 2.4648 | 0 | 33.9934 | 3.7986 | simple
2.8149 | 2.4648 | 0 | 34.8866 | 3.79 | simple
2.8149 | 2.4648 | 0 | 35.8033 | 3.7776 | simple
2.8149 | 2.4648 | 0 | 36.744 | 3.7616 | simple
2.8149 | 2.4648 | 0 | 37.7095 | 3.7417 | simple
2.8149 | 2.4648 | 0 | 38.7004 | 3.7181 | simple
2.8149 | 2.4648 | 0 | 39.7173 | 3.6908 | simple
2.8149 | 2.4648 | 0 | 40.7609 | 3.6599 | simple
2.8149 | 2.4648 | 0 | 41.832 | 3.6255 | simple
2.8149 | 2.4648 | 0 | 42.9311 | 3.5876 | simple
2.8149 | 2.4648 | 0 | 44.0592 | 3.5464 | simple
2.8149 | 2.4648 | 0 | 45.2169 | 3.5021 | simple
2.8149 | 2.4648 | 0 | 46.405 | 3.4547 | simple
2.8149 | 2.4648 | 0 | 47.6244 | 3.4042 | simple
2.8149 | 2.4648 | 0 | 48.8758 | 3.3509 | simple
2.8149 | 2.4648 | 0 | 50.16 | 3.2946 | simple
2.8149 | 2.4648 | 0 | 51.4781 | 3.2353 | simple
2.8149 | 2.4648 | 0 | 52.8307 | 3.173 | simple
2.8149 | 2.4648 | 0 | 54.2189 | 3.1077 | simple
2.8149 | 2.4648 | 0 | 55.6436 | 3.0393 | simple
2.8149 | 2.4648 | 0 | 57.1057 | 2.9678 | simple
2.8149 | 2.4648 | 0 | 58.6062 | 2.8932 | simple
2.8149 | 2.4648 | 0 | 60.1461 | 2.8155 | simple
2.8149 | 2.4648 | 0 | 61.7265 | 2.735 | simple
2.8149 | 2.4648 | 0 | 63.3485 | 2.6517 | simple
2.8149 | 2.4648 | 0 | 65.013 | 2.5661 | simple
2.8149 | 2.4648 | 0 | 66.7213 | 2.4784 | simple
2.8149 | 2.4648 | 0 | 68.4745 | 2.389 | simple
2.8149 | 2.4648 | 0 | 70.2737 | 2.2985 | simple
2.8149 | 2.4648 | 0 | 72.1203 | 2.2071 | simple
2.8149 | 2.4648 | 0 | 74.0153 | 2.1153 | simple
2.8149 | 2.4648 | 0 | 75.9601 | 2.0235 | simple
2.8149 | 2.4648 | 0 | 77.9561 | 1.9318 | simple
2.8149 | 2.4648 | 0 | 80.0045 | 1.8404 | simple
2.8149 | 2.4648 | 0 | 82.1067 | 1.7493 | simple
2.8149 | 2.4648 | 0 | 84.2641 | 1.6585 | simple
2.8149 | 2.4648 | 0 | 86.4783 | 1.5679 | simple
2.8149 | 2.4648 | 0 | 88.7506 | 1.4773 | simple
2.8149 | 2.4648 | 0 | 91.0826 | 1.3866 | simple
2.8149 | 2.4648 | 0 | 93.4759 | 1.2956 | simple
2.8149 | 2.4648 | 0 | 95.9321 | 1.2044 | simple
2.8149 | 2.4648 | 0 | 98.4528 | 1.113 | simple
2.8149 | 2.4648 | 0 | 101.0398 | 1.0217 | simple
2.8149 | 2.4648 | 0 | 103.6947 | 0.93087 | simple
2.8149 | 2.4648 | 0 | 106.4194 | 0.84116 | simple
2.8149 | 2.4648 | 0 | 109.2157 | 0.75324 | simple
2.8149 | 2.4648 | 0 | 112.0855 | 0.6679 | simple
2.8149 | 2.4648 | 0 | 115.0306 | 0.58601 | simple
2.8149 | 2.4648 | 0 | 118.0532 | 0.5084 | simple
2.8149 | 2.4648 | 0 | 121.1552 | 0.43584 | simple
2.8149 | 2.4648 | 0 | 124.3387 | 0.369 | simple
2.8149 | 2.4648 | 0 | 127.6058 | 0.30835 | simple
2.8149 | 2.4648 | 0 | 130.9588 | 0.2542 | simple
2.8149 | 2.4648 | 0 | 134.3999 | 0.20665 | simple
2.8149 | 2.4648 | 0 | 137.9314 | 0.16559 | simple
2.8149 | 2.4648 | 0 | 141.5557 | 0.13074 | simple
2.8149 | 2.4648 | 0 | 145.2753 | 0.10169 | simple
2.8149 | 2.4648 | 0 | 149.0925 | 0.077886 | simple
2.8149 | 2.4648 | 0 | 153.0101 | 0.058733 | simple
2.8149 | 2.4648 | 0 | 157.0306 | 0.043595 | simple
2.8149 | 2.4648 | 0 | 161.1568 | 0.031846 | simple
2.8149 | 2.4648 | 0 | 165.3914 | 0.022891 | simple
2.8149 | 2.4648 | 0 | 169.7372 | 0.016188 | simple
2.8149 | 2.4648 | 0 | 174.1973 | 0.011262 | simple
2.8149 | 2.4648 | 0 | 178.7745 | 0.0077067 | simple
2.8149 | 2.4648 | 0 | 183.472 | 0.0051869 | simple
2.8149 | 2.4648 | 0 | 188.293 | 0.0034332 | simple
2.8149 | 2.4648 | 0 | 193.2406 | 0.0022348 | simple
2.8149 | 2.4648 | 0 | 198.3182 | 0.0014304 | simple
2.8149 | 2.4648 | 0 | 203.5292 | 0.00090027 | simple
2.8149 | 2.4648 | 0 | 208.8772 | 0.00055712 | simple
2.8149 | 2.4648 | 0 | 214.3657 | 0.00033898 | simple
2.8149 | 2.4648 | 0 | 219.9984 | 0.00020278 | simple
2.8149 | 2.4648 | 0 | 225.7791 | 0.00011927 | simple
2.8149 | 2.4648 | 0 | 231.7117 | 6.8962e-05 | simple
2.8149 | 2.4648 | 0 | 237.8002 | 3.9202e-05 | simple
2.8149 | 2.4648 | 0 | 244.0487 | 2.1908e-05 | simple
2.8149 | 2.4648 | 0 | 250.4613 | 1.2036e-05 | simple
2.8149 | 2.4648 | 0 | 257.0425 | 6.5005e-06 | simple
2.8149 | 2.4648 | 0 | 263.7966 | 3.4514e-06 | simple
2.8149 | 2.4648 | 0 | 270.7282 | 1.8014e-06 | simple
2.8149 | 2.4648 | 0 | 277.8418 | 9.2429e-07 | simple
2.8149 | 2.4648 | 0 | 285.1425 | 4.6619e-07 | simple
2.8149 | 2.4648 | 0 | 292.6349 | 2.3115e-07 | simple
2.8149 | 2.4648 | 0 | 300.3242 | 1.1266e-07 | simple
2.8149 | 2.4648 | 0 | 308.2156 | 5.3981e-08 | simple
2.8149 | 2.4648 | 0 | 316.3143 | 2.5425e-08 | simple

## ESP16_24_03_26_C20_tx30_03_PE_2
Potential_V | R_ohm | L_H | tau_s | gamma | method | lambda_optimal | frequency_Hz | z_real_ohm | z_imag_ohm | z_real_fit_ohm | z_imag_fit_ohm | Z_re_res | Z_im_res
2.8115 | 2.5459 | 0 | 3.1622e-07 | 4.4073e-08 | simple | 3.1413e-07 | 1000018.6 | 2.5558 | -0.30103 | 2.5588 | -0.09904 | 0.0030496 | 0.20199
2.8115 | 2.5459 | 0 | 3.2453e-07 | 9.3562e-08 | simple |  | 792013.06 | 2.5792 | -0.28767 | 2.5662 | -0.12346 | -0.013031 | 0.16421
2.8115 | 2.5459 | 0 | 3.3306e-07 | 1.9524e-07 | simple |  | 627291.81 | 2.6131 | -0.28951 | 2.5774 | -0.15284 | -0.035755 | 0.13667
2.8115 | 2.5459 | 0 | 3.4181e-07 | 4.0051e-07 | simple |  | 496826.75 | 2.6369 | -0.28542 | 2.5941 | -0.18728 | -0.042829 | 0.098145
2.8115 | 2.5459 | 0 | 3.5079e-07 | 8.0759e-07 | simple |  | 393492.06 | 2.6639 | -0.29194 | 2.6181 | -0.22621 | -0.045839 | 0.065727
2.8115 | 2.5459 | 0 | 3.6001e-07 | 1.6007e-06 | simple |  | 311655.66 | 2.6943 | -0.30123 | 2.6511 | -0.26805 | -0.043222 | 0.033179
2.8115 | 2.5459 | 0 | 3.6947e-07 | 3.1189e-06 | simple |  | 246836.03 | 2.727 | -0.31736 | 2.6938 | -0.31026 | -0.033166 | 0.0070955
2.8115 | 2.5459 | 0 | 3.7918e-07 | 5.9736e-06 | simple |  | 195498.08 | 2.7625 | -0.33715 | 2.7453 | -0.34993 | -0.017243 | -0.012785
2.8115 | 2.5459 | 0 | 3.8914e-07 | 1.1247e-05 | simple |  | 154839.67 | 2.7985 | -0.36433 | 2.8023 | -0.38513 | 0.0038073 | -0.020805
2.8115 | 2.5459 | 0 | 3.9937e-07 | 2.0814e-05 | simple |  | 122633.98 | 2.8387 | -0.39508 | 2.8608 | -0.41625 | 0.022138 | -0.021165
2.8115 | 2.5459 | 0 | 4.0986e-07 | 3.7866e-05 | simple |  | 97127.375 | 2.8824 | -0.4349 | 2.9171 | -0.44648 | 0.03467 | -0.011582
2.8115 | 2.5459 | 0 | 4.2063e-07 | 6.7715e-05 | simple |  | 76928.07 | 2.9304 | -0.47934 | 2.9695 | -0.48107 | 0.039096 | -0.0017303
2.8115 | 2.5459 | 0 | 4.3168e-07 | 0.00011904 | simple |  | 60922.652 | 2.9795 | -0.53647 | 3.0192 | -0.52577 | 0.039694 | 0.010701
2.8115 | 2.5459 | 0 | 4.4302e-07 | 0.00020569 | simple |  | 48257.5 | 3.0396 | -0.60466 | 3.0697 | -0.58552 | 0.03012 | 0.019142
2.8115 | 2.5459 | 0 | 4.5466e-07 | 0.00034939 | simple |  | 38218.156 | 3.1066 | -0.6852 | 3.1263 | -0.66357 | 0.019771 | 0.021636
2.8115 | 2.5459 | 0 | 4.6661e-07 | 0.00058338 | simple |  | 30266.479 | 3.1815 | -0.78018 | 3.1947 | -0.76131 | 0.013272 | 0.018871
2.8115 | 2.5459 | 0 | 4.7887e-07 | 0.00095751 | simple |  | 23975.656 | 3.277 | -0.89353 | 3.2807 | -0.87823 | 0.0036939 | 0.015301
2.8115 | 2.5459 | 0 | 4.9146e-07 | 0.0015449 | simple |  | 18983.818 | 3.3888 | -1.0179 | 3.3891 | -1.0121 | 0.00023481 | 0.0057387
2.8115 | 2.5459 | 0 | 5.0437e-07 | 0.0024501 | simple |  | 15040.457 | 3.5174 | -1.1572 | 3.523 | -1.1599 | 0.0055933 | -0.002705
2.8115 | 2.5459 | 0 | 5.1762e-07 | 0.0038197 | simple |  | 11913.598 | 3.6759 | -1.3103 | 3.6841 | -1.3188 | 0.0081611 | -0.0085293
2.8115 | 2.5459 | 0 | 5.3122e-07 | 0.0058537 | simple |  | 9437.4268 | 3.8555 | -1.4754 | 3.8728 | -1.4873 | 0.017328 | -0.011929
2.8115 | 2.5459 | 0 | 5.4518e-07 | 0.0088183 | simple |  | 7470.6152 | 4.0874 | -1.6619 | 4.0904 | -1.6655 | 0.0030141 | -0.0035681
2.8115 | 2.5459 | 0 | 5.5951e-07 | 0.013058 | simple |  | 5916.9902 | 4.3358 | -1.8534 | 4.3402 | -1.8543 | 0.0043929 | -0.00090244
2.8115 | 2.5459 | 0 | 5.7421e-07 | 0.019008 | simple |  | 4686.4971 | 4.6269 | -2.0514 | 4.6287 | -2.0529 | 0.0017953 | -0.0015792
2.8115 | 2.5459 | 0 | 5.893e-07 | 0.027199 | simple |  | 3711.1863 | 4.9632 | -2.2565 | 4.9646 | -2.2566 | 0.0013442 | -0.00012445
2.8115 | 2.5459 | 0 | 6.0478e-07 | 0.038257 | simple |  | 2940.938 | 5.3509 | -2.4473 | 5.3558 | -2.4539 | 0.0048233 | -0.0066167
2.8115 | 2.5459 | 0 | 6.2067e-07 | 0.052896 | simple |  | 2329.2527 | 5.8011 | -2.6195 | 5.8054 | -2.627 | 0.0042453 | -0.0075356
2.8115 | 2.5459 | 0 | 6.3698e-07 | 0.071893 | simple |  | 1844.4061 | 6.302 | -2.7518 | 6.3071 | -2.7546 | 0.0050941 | -0.0027603
2.8115 | 2.5459 | 0 | 6.5372e-07 | 0.096051 | simple |  | 1460.4702 | 6.8395 | -2.8148 | 6.8435 | -2.8173 | 0.003957 | -0.002488
2.8115 | 2.5459 | 0 | 6.709e-07 | 0.12615 | simple |  | 1156.8517 | 7.3819 | -2.7993 | 7.3876 | -2.8049 | 0.0056688 | -0.0055348
2.8115 | 2.5459 | 0 | 6.8852e-07 | 0.16285 | simple |  | 916.4661 | 7.9058 | -2.7165 | 7.9097 | -2.7202 | 0.0039382 | -0.0036873
2.8115 | 2.5459 | 0 | 7.0662e-07 | 0.20667 | simple |  | 725.694 | 8.3838 | -2.5732 | 8.3847 | -2.579 | 0.00089086 | -0.0057973
2.8115 | 2.5459 | 0 | 7.2518e-07 | 0.25782 | simple |  | 574.816 | 8.7911 | -2.3946 | 8.798 | -2.4049 | 0.0069032 | -0.010283
2.8115 | 2.5459 | 0 | 7.4424e-07 | 0.31616 | simple |  | 455.1455 | 9.1384 | -2.2138 | 9.1467 | -2.2227 | 0.0083746 | -0.0088797
2.8115 | 2.5459 | 0 | 7.6379e-07 | 0.38111 | simple |  | 360.5768 | 9.4291 | -2.0473 | 9.4377 | -2.0534 | 0.0085737 | -0.0061017
2.8115 | 2.5459 | 0 | 7.8386e-07 | 0.4516 | simple |  | 285.6396 | 9.6763 | -1.9022 | 9.683 | -1.9113 | 0.0066538 | -0.009098
2.8115 | 2.5459 | 0 | 8.0446e-07 | 0.52603 | simple |  | 226.2309 | 9.8887 | -1.794 | 9.8967 | -1.8043 | 0.0079756 | -0.010298
2.8115 | 2.5459 | 0 | 8.256e-07 | 0.60233 | simple |  | 179.1403 | 10.0822 | -1.7241 | 10.0923 | -1.7349 | 0.010119 | -0.010764
2.8115 | 2.5459 | 0 | 8.4729e-07 | 0.67799 | simple |  | 141.8613 | 10.2706 | -1.6871 | 10.2816 | -1.7019 | 0.011004 | -0.014856
2.8115 | 2.5459 | 0 | 8.6956e-07 | 0.75019 | simple |  | 112.3369 | 10.4607 | -1.6854 | 10.474 | -1.7018 | 0.013282 | -0.016382
2.8115 | 2.5459 | 0 | 8.924e-07 | 0.81599 | simple |  | 89.0031 | 10.6646 | -1.7109 | 10.6766 | -1.7296 | 0.011968 | -0.018717
2.8115 | 2.5459 | 0 | 9.1585e-07 | 0.87251 | simple |  | 70.4735 | 10.8811 | -1.7567 | 10.8946 | -1.7803 | 0.01345 | -0.023659
2.8115 | 2.5459 | 0 | 9.3992e-07 | 0.91713 | simple |  | 55.8399 | 11.1166 | -1.8255 | 11.1316 | -1.8488 | 0.015027 | -0.023389
2.8115 | 2.5459 | 0 | 9.6462e-07 | 0.94769 | simple |  | 44.2217 | 11.3774 | -1.9116 | 11.3905 | -1.9304 | 0.013072 | -0.018767
2.8115 | 2.5459 | 0 | 9.8996e-07 | 0.96269 | simple |  | 35.0112 | 11.6638 | -1.9854 | 11.6737 | -2.0202 | 0.0098783 | -0.034803
2.8115 | 2.5459 | 0 | 1.016e-06 | 0.96138 | simple |  | 27.7367 | 11.9779 | -2.0767 | 11.9833 | -2.1127 | 0.0054617 | -0.036003
2.8115 | 2.5459 | 0 | 1.0427e-06 | 0.94385 | simple |  | 21.9607 | 12.3141 | -2.1642 | 12.3204 | -2.2008 | 0.0062705 | -0.03657
2.8115 | 2.5459 | 0 | 1.0701e-06 | 0.911 | simple |  | 17.3998 | 12.6782 | -2.2368 | 12.6836 | -2.2764 | 0.0053565 | -0.039668
2.8115 | 2.5459 | 0 | 1.0982e-06 | 0.86448 | simple |  | 13.7868 | 13.0617 | -2.2887 | 13.0681 | -2.3315 | 0.0063285 | -0.042789
2.8115 | 2.5459 | 0 | 1.127e-06 | 0.80656 | simple |  | 10.9113 | 13.4819 | -2.3231 | 13.4657 | -2.3599 | -0.016284 | -0.036833
2.8115 | 2.5459 | 0 | 1.1567e-06 | 0.73991 | simple |  | 8.6422 | 13.8832 | -2.3275 | 13.8661 | -2.3595 | -0.017058 | -0.031952
2.8115 | 2.5459 | 0 | 1.187e-06 | 0.66745 | simple |  | 6.8471 | 14.2733 | -2.2966 | 14.2595 | -2.3323 | -0.013743 | -0.035653
2.8115 | 2.5459 | 0 | 1.2182e-06 | 0.59209 | simple |  | 5.4216 | 14.6619 | -2.2548 | 14.6386 | -2.2836 | -0.023322 | -0.028886
2.8115 | 2.5459 | 0 | 1.2502e-06 | 0.51658 | simple |  | 4.2926 | 15.0188 | -2.1814 | 14.9992 | -2.2201 | -0.019584 | -0.038705
2.8115 | 2.5459 | 0 | 1.2831e-06 | 0.44334 | simple |  | 3.4027 | 15.3662 | -2.1223 | 15.3404 | -2.1474 | -0.025891 | -0.025158
2.8115 | 2.5459 | 0 | 1.3168e-06 | 0.37436 | simple |  | 2.693 | 15.6975 | -2.0447 | 15.6621 | -2.0699 | -0.035386 | -0.025151
2.8115 | 2.5459 | 0 | 1.3514e-06 | 0.31112 | simple |  | 2.1346 | 16.014 | -1.9849 | 15.9647 | -1.9905 | -0.049283 | -0.0056222
2.8115 | 2.5459 | 0 | 1.3869e-06 | 0.25457 | simple |  | 1.6892 | 16.2982 | -1.9095 | 16.2481 | -1.9124 | -0.050056 | -0.0028791
2.8115 | 2.5459 | 0 | 1.4234e-06 | 0.20521 | simple |  | 1.3382 | 16.5689 | -1.8389 | 16.5126 | -1.8391 | -0.056318 | -0.00016889
2.8115 | 2.5459 | 0 | 1.4608e-06 | 0.1631 | simple |  | 1.0603 | 16.8169 | -1.8045 | 16.7593 | -1.7746 | -0.057626 | 0.029863
2.8115 | 2.5459 | 0 | 1.4992e-06 | 0.12796 | simple |  | 0.83951 | 17.0235 | -1.7792 | 16.9909 | -1.7232 | -0.032583 | 0.055992
2.8115 | 2.5459 | 0 | 1.5385e-06 | 0.099252 | simple |  | 0.66478 | 17.2269 | -1.7384 | 17.2118 | -1.688 | -0.015108 | 0.050415
2.8115 | 2.5459 | 0 | 1.579e-06 | 0.076288 | simple |  | 0.52641 | 17.4468 | -1.7173 | 17.4272 | -1.6707 | -0.019611 | 0.046603
2.8115 | 2.5459 | 0 | 1.6205e-06 | 0.05829 | simple |  | 0.41729 | 17.651 | -1.716 | 17.6426 | -1.6707 | -0.0083906 | 0.045314
2.8115 | 2.5459 | 0 | 1.663e-06 | 0.044467 | simple |  | 0.3302 | 17.8613 | -1.717 | 17.8623 | -1.6859 | 0.00096211 | 0.031136
2.8115 | 2.5459 | 0 | 1.7067e-06 | 0.034062 | simple |  | 0.26168 | 18.092 | -1.7287 | 18.0889 | -1.713 | -0.0030909 | 0.015669
2.8115 | 2.5459 | 0 | 1.7516e-06 | 0.026385 | simple |  | 0.20718 | 18.3608 | -1.7717 | 18.3229 | -1.7492 | -0.037895 | 0.022546
2.8115 | 2.5459 | 0 | 1.7976e-06 | 0.020836 | simple |  | 0.16413 | 18.6174 | -1.8649 | 18.5631 | -1.7931 | -0.054356 | 0.071884
2.8115 | 2.5459 | 0 | 1.8448e-06 | 0.016911 | simple |  | 0.13007 | 18.827 | -1.9675 | 18.8084 | -1.8454 | -0.018683 | 0.12209
2.8115 | 2.5459 | 0 | 1.8933e-06 | 0.014199 | simple |  | 0.10297 | 19.0186 | -2.0514 | 19.059 | -1.9087 | 0.04039 | 0.14273
2.8115 | 2.5459 | 0 | 1.9431e-06 | 0.012377 | simple |  | 0.081529 | 19.2173 | -2.0937 | 19.3173 | -1.9849 | 0.10002 | 0.10876
2.8115 | 2.5459 | 0 | 1.9941e-06 | 0.011194 | simple |  | 0.064578 | 19.4434 | -2.1163 | 19.5865 | -2.0744 | 0.14304 | 0.041874
2.8115 | 2.5459 | 0 | 2.0465e-06 | 0.010467 | simple |  | 0.051141 | 19.7102 | -2.1233 | 19.8679 | -2.1751 | 0.15774 | -0.051787
2.8115 | 2.5459 | 0 | 2.1003e-06 | 0.010058 | simple |  | 0.040503 | 20.0296 | -2.1403 | 20.1591 | -2.2846 | 0.12951 | -0.14436
2.8115 | 2.5459 | 0 | 2.1555e-06 | 0.0098724 | simple |  | 0.032106 | 20.4349 | -2.2105 | 20.4528 | -2.4048 | 0.017927 | -0.19434
2.8115 | 2.5459 | 0 | 2.2121e-06 | 0.0098434 | simple |  | 0.025421 | 20.8573 | -2.4198 | 20.7406 | -2.5451 | -0.11673 | -0.1253
2.8115 | 2.5459 | 0 | 2.2703e-06 | 0.0099262 | simple |  | 0.020123 | 21.2136 | -2.7619 | 21.0179 | -2.724 | -0.19573 | 0.037811
2.8115 | 2.5459 | 0 | 2.3299e-06 | 0.010091 | simple |  | 0.015951 | 21.4538 | -3.1652 | 21.2899 | -2.9666 | -0.1639 | 0.19857
2.8115 | 2.5459 | 0 | 2.3911e-06 | 0.01032 | simple |  | 0.012626 | 21.5535 | -3.455 | 21.5749 | -3.2991 | 0.021418 | 0.15595
2.8115 | 2.5459 | 0 | 2.454e-06 | 0.010603 | simple |  | 0.0099973 | 21.6934 | -3.6033 | 21.9046 | -3.7429 | 0.21124 | -0.13966
2.8115 | 2.5459 | 0 | 2.5184e-06 | 0.010932 | simple
2.8115 | 2.5459 | 0 | 2.5846e-06 | 0.011305 | simple
2.8115 | 2.5459 | 0 | 2.6525e-06 | 0.011723 | simple
2.8115 | 2.5459 | 0 | 2.7222e-06 | 0.012186 | simple
2.8115 | 2.5459 | 0 | 2.7938e-06 | 0.012697 | simple
2.8115 | 2.5459 | 0 | 2.8672e-06 | 0.01326 | simple
2.8115 | 2.5459 | 0 | 2.9425e-06 | 0.013878 | simple
2.8115 | 2.5459 | 0 | 3.0198e-06 | 0.014557 | simple
2.8115 | 2.5459 | 0 | 3.0992e-06 | 0.015302 | simple
2.8115 | 2.5459 | 0 | 3.1806e-06 | 0.016119 | simple
2.8115 | 2.5459 | 0 | 3.2642e-06 | 0.017017 | simple
2.8115 | 2.5459 | 0 | 3.3499e-06 | 0.018003 | simple
2.8115 | 2.5459 | 0 | 3.438e-06 | 0.019087 | simple
2.8115 | 2.5459 | 0 | 3.5283e-06 | 0.02028 | simple
2.8115 | 2.5459 | 0 | 3.621e-06 | 0.021594 | simple
2.8115 | 2.5459 | 0 | 3.7162e-06 | 0.023041 | simple
2.8115 | 2.5459 | 0 | 3.8138e-06 | 0.024639 | simple
2.8115 | 2.5459 | 0 | 3.914e-06 | 0.026403 | simple
2.8115 | 2.5459 | 0 | 4.0169e-06 | 0.028354 | simple
2.8115 | 2.5459 | 0 | 4.1224e-06 | 0.030513 | simple
2.8115 | 2.5459 | 0 | 4.2307e-06 | 0.032906 | simple
2.8115 | 2.5459 | 0 | 4.3419e-06 | 0.035561 | simple
2.8115 | 2.5459 | 0 | 4.456e-06 | 0.038509 | simple
2.8115 | 2.5459 | 0 | 4.5731e-06 | 0.041787 | simple
2.8115 | 2.5459 | 0 | 4.6932e-06 | 0.045432 | simple
2.8115 | 2.5459 | 0 | 4.8166e-06 | 0.049492 | simple
2.8115 | 2.5459 | 0 | 4.9431e-06 | 0.054015 | simple
2.8115 | 2.5459 | 0 | 5.073e-06 | 0.059056 | simple
2.8115 | 2.5459 | 0 | 5.2063e-06 | 0.064678 | simple
2.8115 | 2.5459 | 0 | 5.3431e-06 | 0.070948 | simple
2.8115 | 2.5459 | 0 | 5.4835e-06 | 0.077941 | simple
2.8115 | 2.5459 | 0 | 5.6276e-06 | 0.085738 | simple
2.8115 | 2.5459 | 0 | 5.7755e-06 | 0.094427 | simple
2.8115 | 2.5459 | 0 | 5.9272e-06 | 0.1041 | simple
2.8115 | 2.5459 | 0 | 6.083e-06 | 0.11487 | simple
2.8115 | 2.5459 | 0 | 6.2428e-06 | 0.12683 | simple
2.8115 | 2.5459 | 0 | 6.4068e-06 | 0.14009 | simple
2.8115 | 2.5459 | 0 | 6.5752e-06 | 0.15478 | simple
2.8115 | 2.5459 | 0 | 6.748e-06 | 0.171 | simple
2.8115 | 2.5459 | 0 | 6.9253e-06 | 0.18886 | simple
2.8115 | 2.5459 | 0 | 7.1072e-06 | 0.20849 | simple
2.8115 | 2.5459 | 0 | 7.294e-06 | 0.22996 | simple
2.8115 | 2.5459 | 0 | 7.4856e-06 | 0.25338 | simple
2.8115 | 2.5459 | 0 | 7.6823e-06 | 0.27882 | simple
2.8115 | 2.5459 | 0 | 7.8842e-06 | 0.30631 | simple
2.8115 | 2.5459 | 0 | 8.0914e-06 | 0.33589 | simple
2.8115 | 2.5459 | 0 | 8.304e-06 | 0.36752 | simple
2.8115 | 2.5459 | 0 | 8.5222e-06 | 0.40117 | simple
2.8115 | 2.5459 | 0 | 8.7461e-06 | 0.43674 | simple
2.8115 | 2.5459 | 0 | 8.9759e-06 | 0.4741 | simple
2.8115 | 2.5459 | 0 | 9.2118e-06 | 0.51306 | simple
2.8115 | 2.5459 | 0 | 9.4538e-06 | 0.55338 | simple
2.8115 | 2.5459 | 0 | 9.7022e-06 | 0.5948 | simple
2.8115 | 2.5459 | 0 | 9.9572e-06 | 0.63699 | simple
2.8115 | 2.5459 | 0 | 1.0219e-05 | 0.67956 | simple
2.8115 | 2.5459 | 0 | 1.0487e-05 | 0.72213 | simple
2.8115 | 2.5459 | 0 | 1.0763e-05 | 0.76422 | simple
2.8115 | 2.5459 | 0 | 1.1046e-05 | 0.80537 | simple
2.8115 | 2.5459 | 0 | 1.1336e-05 | 0.84509 | simple
2.8115 | 2.5459 | 0 | 1.1634e-05 | 0.88288 | simple
2.8115 | 2.5459 | 0 | 1.1939e-05 | 0.91825 | simple
2.8115 | 2.5459 | 0 | 1.2253e-05 | 0.95078 | simple
2.8115 | 2.5459 | 0 | 1.2575e-05 | 0.98005 | simple
2.8115 | 2.5459 | 0 | 1.2906e-05 | 1.0057 | simple
2.8115 | 2.5459 | 0 | 1.3245e-05 | 1.0276 | simple
2.8115 | 2.5459 | 0 | 1.3593e-05 | 1.0454 | simple
2.8115 | 2.5459 | 0 | 1.395e-05 | 1.0591 | simple
2.8115 | 2.5459 | 0 | 1.4316e-05 | 1.0687 | simple
2.8115 | 2.5459 | 0 | 1.4693e-05 | 1.0743 | simple
2.8115 | 2.5459 | 0 | 1.5079e-05 | 1.076 | simple
2.8115 | 2.5459 | 0 | 1.5475e-05 | 1.074 | simple
2.8115 | 2.5459 | 0 | 1.5882e-05 | 1.0686 | simple
2.8115 | 2.5459 | 0 | 1.6299e-05 | 1.0601 | simple
2.8115 | 2.5459 | 0 | 1.6727e-05 | 1.0488 | simple
2.8115 | 2.5459 | 0 | 1.7167e-05 | 1.0352 | simple
2.8115 | 2.5459 | 0 | 1.7618e-05 | 1.0195 | simple
2.8115 | 2.5459 | 0 | 1.8081e-05 | 1.0022 | simple
2.8115 | 2.5459 | 0 | 1.8556e-05 | 0.9837 | simple
2.8115 | 2.5459 | 0 | 1.9043e-05 | 0.96431 | simple
2.8115 | 2.5459 | 0 | 1.9544e-05 | 0.94443 | simple
2.8115 | 2.5459 | 0 | 2.0057e-05 | 0.92439 | simple
2.8115 | 2.5459 | 0 | 2.0584e-05 | 0.90449 | simple
2.8115 | 2.5459 | 0 | 2.1125e-05 | 0.88501 | simple
2.8115 | 2.5459 | 0 | 2.168e-05 | 0.86617 | simple
2.8115 | 2.5459 | 0 | 2.225e-05 | 0.84816 | simple
2.8115 | 2.5459 | 0 | 2.2834e-05 | 0.83115 | simple
2.8115 | 2.5459 | 0 | 2.3434e-05 | 0.81525 | simple
2.8115 | 2.5459 | 0 | 2.405e-05 | 0.80056 | simple
2.8115 | 2.5459 | 0 | 2.4682e-05 | 0.78713 | simple
2.8115 | 2.5459 | 0 | 2.5331e-05 | 0.77503 | simple
2.8115 | 2.5459 | 0 | 2.5996e-05 | 0.76426 | simple
2.8115 | 2.5459 | 0 | 2.6679e-05 | 0.75485 | simple
2.8115 | 2.5459 | 0 | 2.738e-05 | 0.74679 | simple
2.8115 | 2.5459 | 0 | 2.81e-05 | 0.74008 | simple
2.8115 | 2.5459 | 0 | 2.8838e-05 | 0.73472 | simple
2.8115 | 2.5459 | 0 | 2.9596e-05 | 0.73069 | simple
2.8115 | 2.5459 | 0 | 3.0374e-05 | 0.728 | simple
2.8115 | 2.5459 | 0 | 3.1172e-05 | 0.72665 | simple
2.8115 | 2.5459 | 0 | 3.1991e-05 | 0.72663 | simple
2.8115 | 2.5459 | 0 | 3.2831e-05 | 0.72798 | simple
2.8115 | 2.5459 | 0 | 3.3694e-05 | 0.7307 | simple
2.8115 | 2.5459 | 0 | 3.458e-05 | 0.73484 | simple
2.8115 | 2.5459 | 0 | 3.5488e-05 | 0.74046 | simple
2.8115 | 2.5459 | 0 | 3.6421e-05 | 0.74762 | simple
2.8115 | 2.5459 | 0 | 3.7378e-05 | 0.75641 | simple
2.8115 | 2.5459 | 0 | 3.836e-05 | 0.76694 | simple
2.8115 | 2.5459 | 0 | 3.9368e-05 | 0.77934 | simple
2.8115 | 2.5459 | 0 | 4.0402e-05 | 0.79376 | simple
2.8115 | 2.5459 | 0 | 4.1464e-05 | 0.81039 | simple
2.8115 | 2.5459 | 0 | 4.2553e-05 | 0.82943 | simple
2.8115 | 2.5459 | 0 | 4.3671e-05 | 0.85112 | simple
2.8115 | 2.5459 | 0 | 4.4819e-05 | 0.87574 | simple
2.8115 | 2.5459 | 0 | 4.5997e-05 | 0.90358 | simple
2.8115 | 2.5459 | 0 | 4.7205e-05 | 0.93498 | simple
2.8115 | 2.5459 | 0 | 4.8446e-05 | 0.97032 | simple
2.8115 | 2.5459 | 0 | 4.9719e-05 | 1.01 | simple
2.8115 | 2.5459 | 0 | 5.1025e-05 | 1.0544 | simple
2.8115 | 2.5459 | 0 | 5.2366e-05 | 1.1041 | simple
2.8115 | 2.5459 | 0 | 5.3742e-05 | 1.1595 | simple
2.8115 | 2.5459 | 0 | 5.5154e-05 | 1.2211 | simple
2.8115 | 2.5459 | 0 | 5.6603e-05 | 1.2894 | simple
2.8115 | 2.5459 | 0 | 5.809e-05 | 1.3649 | simple
2.8115 | 2.5459 | 0 | 5.9617e-05 | 1.4481 | simple
2.8115 | 2.5459 | 0 | 6.1183e-05 | 1.5392 | simple
2.8115 | 2.5459 | 0 | 6.2791e-05 | 1.6386 | simple
2.8115 | 2.5459 | 0 | 6.4441e-05 | 1.7466 | simple
2.8115 | 2.5459 | 0 | 6.6134e-05 | 1.8631 | simple
2.8115 | 2.5459 | 0 | 6.7872e-05 | 1.9882 | simple
2.8115 | 2.5459 | 0 | 6.9655e-05 | 2.1214 | simple
2.8115 | 2.5459 | 0 | 7.1485e-05 | 2.2626 | simple
2.8115 | 2.5459 | 0 | 7.3364e-05 | 2.4109 | simple
2.8115 | 2.5459 | 0 | 7.5292e-05 | 2.5657 | simple
2.8115 | 2.5459 | 0 | 7.727e-05 | 2.7259 | simple
2.8115 | 2.5459 | 0 | 7.93e-05 | 2.8903 | simple
2.8115 | 2.5459 | 0 | 8.1384e-05 | 3.0576 | simple
2.8115 | 2.5459 | 0 | 8.3522e-05 | 3.2262 | simple
2.8115 | 2.5459 | 0 | 8.5717e-05 | 3.3946 | simple
2.8115 | 2.5459 | 0 | 8.7969e-05 | 3.5608 | simple
2.8115 | 2.5459 | 0 | 9.0281e-05 | 3.7231 | simple
2.8115 | 2.5459 | 0 | 9.2653e-05 | 3.8793 | simple
2.8115 | 2.5459 | 0 | 9.5088e-05 | 4.0276 | simple
2.8115 | 2.5459 | 0 | 9.7586e-05 | 4.1658 | simple
2.8115 | 2.5459 | 0 | 0.00010015 | 4.2922 | simple
2.8115 | 2.5459 | 0 | 0.00010278 | 4.4048 | simple
2.8115 | 2.5459 | 0 | 0.00010548 | 4.5022 | simple
2.8115 | 2.5459 | 0 | 0.00010825 | 4.5828 | simple
2.8115 | 2.5459 | 0 | 0.0001111 | 4.6455 | simple
2.8115 | 2.5459 | 0 | 0.00011402 | 4.6893 | simple
2.8115 | 2.5459 | 0 | 0.00011701 | 4.7137 | simple
2.8115 | 2.5459 | 0 | 0.00012009 | 4.7182 | simple
2.8115 | 2.5459 | 0 | 0.00012324 | 4.7027 | simple
2.8115 | 2.5459 | 0 | 0.00012648 | 4.6674 | simple
2.8115 | 2.5459 | 0 | 0.00012981 | 4.6128 | simple
2.8115 | 2.5459 | 0 | 0.00013322 | 4.5395 | simple
2.8115 | 2.5459 | 0 | 0.00013672 | 4.4486 | simple
2.8115 | 2.5459 | 0 | 0.00014031 | 4.3413 | simple
2.8115 | 2.5459 | 0 | 0.000144 | 4.2191 | simple
2.8115 | 2.5459 | 0 | 0.00014778 | 4.0837 | simple
2.8115 | 2.5459 | 0 | 0.00015166 | 3.937 | simple
2.8115 | 2.5459 | 0 | 0.00015565 | 3.7809 | simple
2.8115 | 2.5459 | 0 | 0.00015974 | 3.6174 | simple
2.8115 | 2.5459 | 0 | 0.00016394 | 3.4485 | simple
2.8115 | 2.5459 | 0 | 0.00016824 | 3.2762 | simple
2.8115 | 2.5459 | 0 | 0.00017266 | 3.1024 | simple
2.8115 | 2.5459 | 0 | 0.0001772 | 2.9289 | simple
2.8115 | 2.5459 | 0 | 0.00018186 | 2.7572 | simple
2.8115 | 2.5459 | 0 | 0.00018664 | 2.589 | simple
2.8115 | 2.5459 | 0 | 0.00019154 | 2.4255 | simple
2.8115 | 2.5459 | 0 | 0.00019657 | 2.2679 | simple
2.8115 | 2.5459 | 0 | 0.00020174 | 2.1172 | simple
2.8115 | 2.5459 | 0 | 0.00020704 | 1.9741 | simple
2.8115 | 2.5459 | 0 | 0.00021248 | 1.8393 | simple
2.8115 | 2.5459 | 0 | 0.00021806 | 1.713 | simple
2.8115 | 2.5459 | 0 | 0.00022379 | 1.5956 | simple
2.8115 | 2.5459 | 0 | 0.00022967 | 1.4869 | simple
2.8115 | 2.5459 | 0 | 0.00023571 | 1.3869 | simple
2.8115 | 2.5459 | 0 | 0.0002419 | 1.2953 | simple
2.8115 | 2.5459 | 0 | 0.00024826 | 1.2118 | simple
2.8115 | 2.5459 | 0 | 0.00025478 | 1.1358 | simple
2.8115 | 2.5459 | 0 | 0.00026147 | 1.067 | simple
2.8115 | 2.5459 | 0 | 0.00026835 | 1.0048 | simple
2.8115 | 2.5459 | 0 | 0.0002754 | 0.94861 | simple
2.8115 | 2.5459 | 0 | 0.00028263 | 0.89795 | simple
2.8115 | 2.5459 | 0 | 0.00029006 | 0.85231 | simple
2.8115 | 2.5459 | 0 | 0.00029768 | 0.81119 | simple
2.8115 | 2.5459 | 0 | 0.0003055 | 0.77414 | simple
2.8115 | 2.5459 | 0 | 0.00031353 | 0.74074 | simple
2.8115 | 2.5459 | 0 | 0.00032177 | 0.71061 | simple
2.8115 | 2.5459 | 0 | 0.00033022 | 0.6834 | simple
2.8115 | 2.5459 | 0 | 0.0003389 | 0.65879 | simple
2.8115 | 2.5459 | 0 | 0.00034781 | 0.6365 | simple
2.8115 | 2.5459 | 0 | 0.00035694 | 0.6163 | simple
2.8115 | 2.5459 | 0 | 0.00036632 | 0.59796 | simple
2.8115 | 2.5459 | 0 | 0.00037595 | 0.58129 | simple
2.8115 | 2.5459 | 0 | 0.00038583 | 0.56613 | simple
2.8115 | 2.5459 | 0 | 0.00039597 | 0.55232 | simple
2.8115 | 2.5459 | 0 | 0.00040637 | 0.53973 | simple
2.8115 | 2.5459 | 0 | 0.00041705 | 0.52826 | simple
2.8115 | 2.5459 | 0 | 0.00042801 | 0.5178 | simple
2.8115 | 2.5459 | 0 | 0.00043925 | 0.50827 | simple
2.8115 | 2.5459 | 0 | 0.00045079 | 0.49959 | simple
2.8115 | 2.5459 | 0 | 0.00046264 | 0.4917 | simple
2.8115 | 2.5459 | 0 | 0.0004748 | 0.48454 | simple
2.8115 | 2.5459 | 0 | 0.00048727 | 0.47807 | simple
2.8115 | 2.5459 | 0 | 0.00050008 | 0.47224 | simple
2.8115 | 2.5459 | 0 | 0.00051322 | 0.46702 | simple
2.8115 | 2.5459 | 0 | 0.0005267 | 0.46238 | simple
2.8115 | 2.5459 | 0 | 0.00054054 | 0.45829 | simple
2.8115 | 2.5459 | 0 | 0.00055474 | 0.45473 | simple
2.8115 | 2.5459 | 0 | 0.00056932 | 0.45169 | simple
2.8115 | 2.5459 | 0 | 0.00058428 | 0.44915 | simple
2.8115 | 2.5459 | 0 | 0.00059963 | 0.4471 | simple
2.8115 | 2.5459 | 0 | 0.00061539 | 0.44552 | simple
2.8115 | 2.5459 | 0 | 0.00063156 | 0.44443 | simple
2.8115 | 2.5459 | 0 | 0.00064815 | 0.4438 | simple
2.8115 | 2.5459 | 0 | 0.00066518 | 0.44364 | simple
2.8115 | 2.5459 | 0 | 0.00068266 | 0.44395 | simple
2.8115 | 2.5459 | 0 | 0.0007006 | 0.44473 | simple
2.8115 | 2.5459 | 0 | 0.00071901 | 0.44597 | simple
2.8115 | 2.5459 | 0 | 0.0007379 | 0.44769 | simple
2.8115 | 2.5459 | 0 | 0.00075729 | 0.44988 | simple
2.8115 | 2.5459 | 0 | 0.00077719 | 0.45255 | simple
2.8115 | 2.5459 | 0 | 0.00079761 | 0.45572 | simple
2.8115 | 2.5459 | 0 | 0.00081857 | 0.45937 | simple
2.8115 | 2.5459 | 0 | 0.00084008 | 0.46354 | simple
2.8115 | 2.5459 | 0 | 0.00086215 | 0.46821 | simple
2.8115 | 2.5459 | 0 | 0.00088481 | 0.4734 | simple
2.8115 | 2.5459 | 0 | 0.00090806 | 0.47912 | simple
2.8115 | 2.5459 | 0 | 0.00093192 | 0.48538 | simple
2.8115 | 2.5459 | 0 | 0.0009564 | 0.49219 | simple
2.8115 | 2.5459 | 0 | 0.00098154 | 0.49956 | simple
2.8115 | 2.5459 | 0 | 0.0010073 | 0.5075 | simple
2.8115 | 2.5459 | 0 | 0.0010338 | 0.51602 | simple
2.8115 | 2.5459 | 0 | 0.001061 | 0.52512 | simple
2.8115 | 2.5459 | 0 | 0.0010888 | 0.53482 | simple
2.8115 | 2.5459 | 0 | 0.0011174 | 0.54511 | simple
2.8115 | 2.5459 | 0 | 0.0011468 | 0.55601 | simple
2.8115 | 2.5459 | 0 | 0.0011769 | 0.56751 | simple
2.8115 | 2.5459 | 0 | 0.0012079 | 0.57961 | simple
2.8115 | 2.5459 | 0 | 0.0012396 | 0.5923 | simple
2.8115 | 2.5459 | 0 | 0.0012722 | 0.60556 | simple
2.8115 | 2.5459 | 0 | 0.0013056 | 0.6194 | simple
2.8115 | 2.5459 | 0 | 0.0013399 | 0.63377 | simple
2.8115 | 2.5459 | 0 | 0.0013751 | 0.64867 | simple
2.8115 | 2.5459 | 0 | 0.0014113 | 0.66405 | simple
2.8115 | 2.5459 | 0 | 0.0014483 | 0.67988 | simple
2.8115 | 2.5459 | 0 | 0.0014864 | 0.69612 | simple
2.8115 | 2.5459 | 0 | 0.0015255 | 0.71273 | simple
2.8115 | 2.5459 | 0 | 0.0015655 | 0.72965 | simple
2.8115 | 2.5459 | 0 | 0.0016067 | 0.74684 | simple
2.8115 | 2.5459 | 0 | 0.0016489 | 0.76423 | simple
2.8115 | 2.5459 | 0 | 0.0016922 | 0.78176 | simple
2.8115 | 2.5459 | 0 | 0.0017367 | 0.79937 | simple
2.8115 | 2.5459 | 0 | 0.0017823 | 0.81699 | simple
2.8115 | 2.5459 | 0 | 0.0018291 | 0.83454 | simple
2.8115 | 2.5459 | 0 | 0.0018772 | 0.85197 | simple
2.8115 | 2.5459 | 0 | 0.0019265 | 0.86918 | simple
2.8115 | 2.5459 | 0 | 0.0019772 | 0.88611 | simple
2.8115 | 2.5459 | 0 | 0.0020291 | 0.90268 | simple
2.8115 | 2.5459 | 0 | 0.0020824 | 0.91881 | simple
2.8115 | 2.5459 | 0 | 0.0021371 | 0.93443 | simple
2.8115 | 2.5459 | 0 | 0.0021933 | 0.94946 | simple
2.8115 | 2.5459 | 0 | 0.0022509 | 0.96384 | simple
2.8115 | 2.5459 | 0 | 0.0023101 | 0.97751 | simple
2.8115 | 2.5459 | 0 | 0.0023708 | 0.99042 | simple
2.8115 | 2.5459 | 0 | 0.0024331 | 1.0025 | simple
2.8115 | 2.5459 | 0 | 0.002497 | 1.0138 | simple
2.8115 | 2.5459 | 0 | 0.0025626 | 1.0242 | simple
2.8115 | 2.5459 | 0 | 0.0026299 | 1.0336 | simple
2.8115 | 2.5459 | 0 | 0.0026991 | 1.0422 | simple
2.8115 | 2.5459 | 0 | 0.00277 | 1.0499 | simple
2.8115 | 2.5459 | 0 | 0.0028428 | 1.0567 | simple
2.8115 | 2.5459 | 0 | 0.0029175 | 1.0627 | simple
2.8115 | 2.5459 | 0 | 0.0029941 | 1.0678 | simple
2.8115 | 2.5459 | 0 | 0.0030728 | 1.0722 | simple
2.8115 | 2.5459 | 0 | 0.0031535 | 1.0758 | simple
2.8115 | 2.5459 | 0 | 0.0032364 | 1.0788 | simple
2.8115 | 2.5459 | 0 | 0.0033214 | 1.0811 | simple
2.8115 | 2.5459 | 0 | 0.0034087 | 1.083 | simple
2.8115 | 2.5459 | 0 | 0.0034983 | 1.0844 | simple
2.8115 | 2.5459 | 0 | 0.0035902 | 1.0855 | simple
2.8115 | 2.5459 | 0 | 0.0036845 | 1.0863 | simple
2.8115 | 2.5459 | 0 | 0.0037813 | 1.087 | simple
2.8115 | 2.5459 | 0 | 0.0038807 | 1.0876 | simple
2.8115 | 2.5459 | 0 | 0.0039827 | 1.0883 | simple
2.8115 | 2.5459 | 0 | 0.0040873 | 1.0891 | simple
2.8115 | 2.5459 | 0 | 0.0041947 | 1.0902 | simple
2.8115 | 2.5459 | 0 | 0.0043049 | 1.0916 | simple
2.8115 | 2.5459 | 0 | 0.0044181 | 1.0936 | simple
2.8115 | 2.5459 | 0 | 0.0045342 | 1.0961 | simple
2.8115 | 2.5459 | 0 | 0.0046533 | 1.0994 | simple
2.8115 | 2.5459 | 0 | 0.0047756 | 1.1035 | simple
2.8115 | 2.5459 | 0 | 0.004901 | 1.1086 | simple
2.8115 | 2.5459 | 0 | 0.0050298 | 1.1148 | simple
2.8115 | 2.5459 | 0 | 0.005162 | 1.1222 | simple
2.8115 | 2.5459 | 0 | 0.0052976 | 1.131 | simple
2.8115 | 2.5459 | 0 | 0.0054368 | 1.1412 | simple
2.8115 | 2.5459 | 0 | 0.0055797 | 1.153 | simple
2.8115 | 2.5459 | 0 | 0.0057263 | 1.1665 | simple
2.8115 | 2.5459 | 0 | 0.0058768 | 1.1819 | simple
2.8115 | 2.5459 | 0 | 0.0060312 | 1.1992 | simple
2.8115 | 2.5459 | 0 | 0.0061897 | 1.2187 | simple
2.8115 | 2.5459 | 0 | 0.0063523 | 1.2404 | simple
2.8115 | 2.5459 | 0 | 0.0065192 | 1.2644 | simple
2.8115 | 2.5459 | 0 | 0.0066905 | 1.2909 | simple
2.8115 | 2.5459 | 0 | 0.0068663 | 1.3199 | simple
2.8115 | 2.5459 | 0 | 0.0070467 | 1.3516 | simple
2.8115 | 2.5459 | 0 | 0.0072319 | 1.386 | simple
2.8115 | 2.5459 | 0 | 0.0074219 | 1.4231 | simple
2.8115 | 2.5459 | 0 | 0.0076169 | 1.4629 | simple
2.8115 | 2.5459 | 0 | 0.0078171 | 1.5055 | simple
2.8115 | 2.5459 | 0 | 0.0080225 | 1.5508 | simple
2.8115 | 2.5459 | 0 | 0.0082333 | 1.5986 | simple
2.8115 | 2.5459 | 0 | 0.0084496 | 1.6489 | simple
2.8115 | 2.5459 | 0 | 0.0086717 | 1.7013 | simple
2.8115 | 2.5459 | 0 | 0.0088995 | 1.7557 | simple
2.8115 | 2.5459 | 0 | 0.0091334 | 1.8118 | simple
2.8115 | 2.5459 | 0 | 0.0093733 | 1.869 | simple
2.8115 | 2.5459 | 0 | 0.0096196 | 1.9271 | simple
2.8115 | 2.5459 | 0 | 0.0098724 | 1.9856 | simple
2.8115 | 2.5459 | 0 | 0.010132 | 2.0438 | simple
2.8115 | 2.5459 | 0 | 0.010398 | 2.1012 | simple
2.8115 | 2.5459 | 0 | 0.010671 | 2.1573 | simple
2.8115 | 2.5459 | 0 | 0.010952 | 2.2114 | simple
2.8115 | 2.5459 | 0 | 0.011239 | 2.2629 | simple
2.8115 | 2.5459 | 0 | 0.011535 | 2.3111 | simple
2.8115 | 2.5459 | 0 | 0.011838 | 2.3556 | simple
2.8115 | 2.5459 | 0 | 0.012149 | 2.3957 | simple
2.8115 | 2.5459 | 0 | 0.012468 | 2.4308 | simple
2.8115 | 2.5459 | 0 | 0.012796 | 2.4605 | simple
2.8115 | 2.5459 | 0 | 0.013132 | 2.4843 | simple
2.8115 | 2.5459 | 0 | 0.013477 | 2.502 | simple
2.8115 | 2.5459 | 0 | 0.013831 | 2.5131 | simple
2.8115 | 2.5459 | 0 | 0.014195 | 2.5176 | simple
2.8115 | 2.5459 | 0 | 0.014568 | 2.5154 | simple
2.8115 | 2.5459 | 0 | 0.01495 | 2.5066 | simple
2.8115 | 2.5459 | 0 | 0.015343 | 2.4912 | simple
2.8115 | 2.5459 | 0 | 0.015746 | 2.4697 | simple
2.8115 | 2.5459 | 0 | 0.01616 | 2.4424 | simple
2.8115 | 2.5459 | 0 | 0.016585 | 2.4096 | simple
2.8115 | 2.5459 | 0 | 0.01702 | 2.372 | simple
2.8115 | 2.5459 | 0 | 0.017468 | 2.3301 | simple
2.8115 | 2.5459 | 0 | 0.017927 | 2.2844 | simple
2.8115 | 2.5459 | 0 | 0.018398 | 2.2356 | simple
2.8115 | 2.5459 | 0 | 0.018881 | 2.1843 | simple
2.8115 | 2.5459 | 0 | 0.019377 | 2.1311 | simple
2.8115 | 2.5459 | 0 | 0.019886 | 2.0767 | simple
2.8115 | 2.5459 | 0 | 0.020409 | 2.0215 | simple
2.8115 | 2.5459 | 0 | 0.020945 | 1.9662 | simple
2.8115 | 2.5459 | 0 | 0.021496 | 1.9112 | simple
2.8115 | 2.5459 | 0 | 0.02206 | 1.857 | simple
2.8115 | 2.5459 | 0 | 0.02264 | 1.8041 | simple
2.8115 | 2.5459 | 0 | 0.023235 | 1.7528 | simple
2.8115 | 2.5459 | 0 | 0.023846 | 1.7034 | simple
2.8115 | 2.5459 | 0 | 0.024472 | 1.6562 | simple
2.8115 | 2.5459 | 0 | 0.025115 | 1.6114 | simple
2.8115 | 2.5459 | 0 | 0.025775 | 1.5691 | simple
2.8115 | 2.5459 | 0 | 0.026452 | 1.5296 | simple
2.8115 | 2.5459 | 0 | 0.027147 | 1.4928 | simple
2.8115 | 2.5459 | 0 | 0.027861 | 1.4588 | simple
2.8115 | 2.5459 | 0 | 0.028593 | 1.4278 | simple
2.8115 | 2.5459 | 0 | 0.029344 | 1.3996 | simple
2.8115 | 2.5459 | 0 | 0.030115 | 1.3742 | simple
2.8115 | 2.5459 | 0 | 0.030906 | 1.3517 | simple
2.8115 | 2.5459 | 0 | 0.031719 | 1.332 | simple
2.8115 | 2.5459 | 0 | 0.032552 | 1.3149 | simple
2.8115 | 2.5459 | 0 | 0.033407 | 1.3005 | simple
2.8115 | 2.5459 | 0 | 0.034285 | 1.2887 | simple
2.8115 | 2.5459 | 0 | 0.035186 | 1.2794 | simple
2.8115 | 2.5459 | 0 | 0.036111 | 1.2725 | simple
2.8115 | 2.5459 | 0 | 0.037059 | 1.2679 | simple
2.8115 | 2.5459 | 0 | 0.038033 | 1.2655 | simple
2.8115 | 2.5459 | 0 | 0.039033 | 1.2652 | simple
2.8115 | 2.5459 | 0 | 0.040058 | 1.2668 | simple
2.8115 | 2.5459 | 0 | 0.041111 | 1.2704 | simple
2.8115 | 2.5459 | 0 | 0.042191 | 1.2756 | simple
2.8115 | 2.5459 | 0 | 0.0433 | 1.2824 | simple
2.8115 | 2.5459 | 0 | 0.044437 | 1.2907 | simple
2.8115 | 2.5459 | 0 | 0.045605 | 1.3001 | simple
2.8115 | 2.5459 | 0 | 0.046803 | 1.3106 | simple
2.8115 | 2.5459 | 0 | 0.048033 | 1.322 | simple
2.8115 | 2.5459 | 0 | 0.049295 | 1.334 | simple
2.8115 | 2.5459 | 0 | 0.050591 | 1.3464 | simple
2.8115 | 2.5459 | 0 | 0.05192 | 1.359 | simple
2.8115 | 2.5459 | 0 | 0.053284 | 1.3715 | simple
2.8115 | 2.5459 | 0 | 0.054684 | 1.3837 | simple
2.8115 | 2.5459 | 0 | 0.056121 | 1.3954 | simple
2.8115 | 2.5459 | 0 | 0.057596 | 1.4063 | simple
2.8115 | 2.5459 | 0 | 0.059109 | 1.4162 | simple
2.8115 | 2.5459 | 0 | 0.060662 | 1.4248 | simple
2.8115 | 2.5459 | 0 | 0.062256 | 1.432 | simple
2.8115 | 2.5459 | 0 | 0.063892 | 1.4375 | simple
2.8115 | 2.5459 | 0 | 0.065571 | 1.4413 | simple
2.8115 | 2.5459 | 0 | 0.067294 | 1.443 | simple
2.8115 | 2.5459 | 0 | 0.069062 | 1.4426 | simple
2.8115 | 2.5459 | 0 | 0.070877 | 1.4401 | simple
2.8115 | 2.5459 | 0 | 0.072739 | 1.4353 | simple
2.8115 | 2.5459 | 0 | 0.074651 | 1.4282 | simple
2.8115 | 2.5459 | 0 | 0.076612 | 1.4189 | simple
2.8115 | 2.5459 | 0 | 0.078625 | 1.4075 | simple
2.8115 | 2.5459 | 0 | 0.080691 | 1.3939 | simple
2.8115 | 2.5459 | 0 | 0.082812 | 1.3783 | simple
2.8115 | 2.5459 | 0 | 0.084988 | 1.3608 | simple
2.8115 | 2.5459 | 0 | 0.087221 | 1.3417 | simple
2.8115 | 2.5459 | 0 | 0.089512 | 1.321 | simple
2.8115 | 2.5459 | 0 | 0.091865 | 1.299 | simple
2.8115 | 2.5459 | 0 | 0.094278 | 1.2758 | simple
2.8115 | 2.5459 | 0 | 0.096756 | 1.2516 | simple
2.8115 | 2.5459 | 0 | 0.099298 | 1.2266 | simple
2.8115 | 2.5459 | 0 | 0.10191 | 1.201 | simple
2.8115 | 2.5459 | 0 | 0.10458 | 1.175 | simple
2.8115 | 2.5459 | 0 | 0.10733 | 1.1488 | simple
2.8115 | 2.5459 | 0 | 0.11015 | 1.1225 | simple
2.8115 | 2.5459 | 0 | 0.11305 | 1.0964 | simple
2.8115 | 2.5459 | 0 | 0.11602 | 1.0705 | simple
2.8115 | 2.5459 | 0 | 0.11907 | 1.045 | simple
2.8115 | 2.5459 | 0 | 0.1222 | 1.0199 | simple
2.8115 | 2.5459 | 0 | 0.12541 | 0.99555 | simple
2.8115 | 2.5459 | 0 | 0.1287 | 0.97184 | simple
2.8115 | 2.5459 | 0 | 0.13208 | 0.94889 | simple
2.8115 | 2.5459 | 0 | 0.13555 | 0.92676 | simple
2.8115 | 2.5459 | 0 | 0.13912 | 0.90551 | simple
2.8115 | 2.5459 | 0 | 0.14277 | 0.88515 | simple
2.8115 | 2.5459 | 0 | 0.14652 | 0.86571 | simple
2.8115 | 2.5459 | 0 | 0.15037 | 0.84722 | simple
2.8115 | 2.5459 | 0 | 0.15432 | 0.82967 | simple
2.8115 | 2.5459 | 0 | 0.15838 | 0.81306 | simple
2.8115 | 2.5459 | 0 | 0.16254 | 0.7974 | simple
2.8115 | 2.5459 | 0 | 0.16681 | 0.78267 | simple
2.8115 | 2.5459 | 0 | 0.17119 | 0.76885 | simple
2.8115 | 2.5459 | 0 | 0.17569 | 0.75593 | simple
2.8115 | 2.5459 | 0 | 0.18031 | 0.7439 | simple
2.8115 | 2.5459 | 0 | 0.18505 | 0.73272 | simple
2.8115 | 2.5459 | 0 | 0.18991 | 0.72237 | simple
2.8115 | 2.5459 | 0 | 0.1949 | 0.71283 | simple
2.8115 | 2.5459 | 0 | 0.20002 | 0.70409 | simple
2.8115 | 2.5459 | 0 | 0.20528 | 0.6961 | simple
2.8115 | 2.5459 | 0 | 0.21067 | 0.68885 | simple
2.8115 | 2.5459 | 0 | 0.21621 | 0.68231 | simple
2.8115 | 2.5459 | 0 | 0.22189 | 0.67647 | simple
2.8115 | 2.5459 | 0 | 0.22772 | 0.67129 | simple
2.8115 | 2.5459 | 0 | 0.2337 | 0.66675 | simple
2.8115 | 2.5459 | 0 | 0.23984 | 0.66285 | simple
2.8115 | 2.5459 | 0 | 0.24614 | 0.65956 | simple
2.8115 | 2.5459 | 0 | 0.25261 | 0.65687 | simple
2.8115 | 2.5459 | 0 | 0.25925 | 0.65478 | simple
2.8115 | 2.5459 | 0 | 0.26606 | 0.65329 | simple
2.8115 | 2.5459 | 0 | 0.27305 | 0.65239 | simple
2.8115 | 2.5459 | 0 | 0.28023 | 0.6521 | simple
2.8115 | 2.5459 | 0 | 0.28759 | 0.65243 | simple
2.8115 | 2.5459 | 0 | 0.29515 | 0.6534 | simple
2.8115 | 2.5459 | 0 | 0.3029 | 0.65504 | simple
2.8115 | 2.5459 | 0 | 0.31086 | 0.65736 | simple
2.8115 | 2.5459 | 0 | 0.31903 | 0.66041 | simple
2.8115 | 2.5459 | 0 | 0.32741 | 0.66421 | simple
2.8115 | 2.5459 | 0 | 0.33602 | 0.6688 | simple
2.8115 | 2.5459 | 0 | 0.34485 | 0.67422 | simple
2.8115 | 2.5459 | 0 | 0.35391 | 0.68052 | simple
2.8115 | 2.5459 | 0 | 0.36321 | 0.68774 | simple
2.8115 | 2.5459 | 0 | 0.37275 | 0.69593 | simple
2.8115 | 2.5459 | 0 | 0.38254 | 0.70514 | simple
2.8115 | 2.5459 | 0 | 0.3926 | 0.71545 | simple
2.8115 | 2.5459 | 0 | 0.40291 | 0.72692 | simple
2.8115 | 2.5459 | 0 | 0.4135 | 0.73962 | simple
2.8115 | 2.5459 | 0 | 0.42436 | 0.75363 | simple
2.8115 | 2.5459 | 0 | 0.43551 | 0.76903 | simple
2.8115 | 2.5459 | 0 | 0.44696 | 0.7859 | simple
2.8115 | 2.5459 | 0 | 0.4587 | 0.8043 | simple
2.8115 | 2.5459 | 0 | 0.47075 | 0.82431 | simple
2.8115 | 2.5459 | 0 | 0.48312 | 0.84596 | simple
2.8115 | 2.5459 | 0 | 0.49582 | 0.86928 | simple
2.8115 | 2.5459 | 0 | 0.50885 | 0.89428 | simple
2.8115 | 2.5459 | 0 | 0.52222 | 0.92092 | simple
2.8115 | 2.5459 | 0 | 0.53594 | 0.94912 | simple
2.8115 | 2.5459 | 0 | 0.55002 | 0.97878 | simple
2.8115 | 2.5459 | 0 | 0.56447 | 1.0097 | simple
2.8115 | 2.5459 | 0 | 0.57931 | 1.0417 | simple
2.8115 | 2.5459 | 0 | 0.59453 | 1.0745 | simple
2.8115 | 2.5459 | 0 | 0.61015 | 1.1078 | simple
2.8115 | 2.5459 | 0 | 0.62618 | 1.1411 | simple
2.8115 | 2.5459 | 0 | 0.64264 | 1.1742 | simple
2.8115 | 2.5459 | 0 | 0.65952 | 1.2064 | simple
2.8115 | 2.5459 | 0 | 0.67685 | 1.2374 | simple
2.8115 | 2.5459 | 0 | 0.69464 | 1.2666 | simple
2.8115 | 2.5459 | 0 | 0.71289 | 1.2935 | simple
2.8115 | 2.5459 | 0 | 0.73162 | 1.3178 | simple
2.8115 | 2.5459 | 0 | 0.75085 | 1.339 | simple
2.8115 | 2.5459 | 0 | 0.77058 | 1.3568 | simple
2.8115 | 2.5459 | 0 | 0.79082 | 1.3707 | simple
2.8115 | 2.5459 | 0 | 0.8116 | 1.3806 | simple
2.8115 | 2.5459 | 0 | 0.83293 | 1.3863 | simple
2.8115 | 2.5459 | 0 | 0.85482 | 1.3877 | simple
2.8115 | 2.5459 | 0 | 0.87728 | 1.3847 | simple
2.8115 | 2.5459 | 0 | 0.90033 | 1.3774 | simple
2.8115 | 2.5459 | 0 | 0.92399 | 1.3659 | simple
2.8115 | 2.5459 | 0 | 0.94826 | 1.3503 | simple
2.8115 | 2.5459 | 0 | 0.97318 | 1.3308 | simple
2.8115 | 2.5459 | 0 | 0.99875 | 1.3079 | simple
2.8115 | 2.5459 | 0 | 1.025 | 1.2818 | simple
2.8115 | 2.5459 | 0 | 1.0519 | 1.253 | simple
2.8115 | 2.5459 | 0 | 1.0796 | 1.2218 | simple
2.8115 | 2.5459 | 0 | 1.1079 | 1.1888 | simple
2.8115 | 2.5459 | 0 | 1.137 | 1.1543 | simple
2.8115 | 2.5459 | 0 | 1.1669 | 1.1188 | simple
2.8115 | 2.5459 | 0 | 1.1976 | 1.0827 | simple
2.8115 | 2.5459 | 0 | 1.2291 | 1.0465 | simple
2.8115 | 2.5459 | 0 | 1.2614 | 1.0104 | simple
2.8115 | 2.5459 | 0 | 1.2945 | 0.97479 | simple
2.8115 | 2.5459 | 0 | 1.3285 | 0.93999 | simple
2.8115 | 2.5459 | 0 | 1.3634 | 0.90624 | simple
2.8115 | 2.5459 | 0 | 1.3992 | 0.87376 | simple
2.8115 | 2.5459 | 0 | 1.436 | 0.84276 | simple
2.8115 | 2.5459 | 0 | 1.4737 | 0.81338 | simple
2.8115 | 2.5459 | 0 | 1.5125 | 0.78576 | simple
2.8115 | 2.5459 | 0 | 1.5522 | 0.76002 | simple
2.8115 | 2.5459 | 0 | 1.593 | 0.73623 | simple
2.8115 | 2.5459 | 0 | 1.6349 | 0.71446 | simple
2.8115 | 2.5459 | 0 | 1.6778 | 0.69478 | simple
2.8115 | 2.5459 | 0 | 1.7219 | 0.67722 | simple
2.8115 | 2.5459 | 0 | 1.7671 | 0.66182 | simple
2.8115 | 2.5459 | 0 | 1.8136 | 0.64863 | simple
2.8115 | 2.5459 | 0 | 1.8612 | 0.6377 | simple
2.8115 | 2.5459 | 0 | 1.9101 | 0.62908 | simple
2.8115 | 2.5459 | 0 | 1.9603 | 0.62283 | simple
2.8115 | 2.5459 | 0 | 2.0118 | 0.61905 | simple
2.8115 | 2.5459 | 0 | 2.0647 | 0.61784 | simple
2.8115 | 2.5459 | 0 | 2.119 | 0.61933 | simple
2.8115 | 2.5459 | 0 | 2.1746 | 0.62369 | simple
2.8115 | 2.5459 | 0 | 2.2318 | 0.6311 | simple
2.8115 | 2.5459 | 0 | 2.2904 | 0.6418 | simple
2.8115 | 2.5459 | 0 | 2.3506 | 0.65605 | simple
2.8115 | 2.5459 | 0 | 2.4124 | 0.67415 | simple
2.8115 | 2.5459 | 0 | 2.4757 | 0.69646 | simple
2.8115 | 2.5459 | 0 | 2.5408 | 0.72338 | simple
2.8115 | 2.5459 | 0 | 2.6076 | 0.75537 | simple
2.8115 | 2.5459 | 0 | 2.6761 | 0.79293 | simple
2.8115 | 2.5459 | 0 | 2.7464 | 0.83661 | simple
2.8115 | 2.5459 | 0 | 2.8186 | 0.88702 | simple
2.8115 | 2.5459 | 0 | 2.8926 | 0.94478 | simple
2.8115 | 2.5459 | 0 | 2.9686 | 1.0105 | simple
2.8115 | 2.5459 | 0 | 3.0466 | 1.0849 | simple
2.8115 | 2.5459 | 0 | 3.1267 | 1.1684 | simple
2.8115 | 2.5459 | 0 | 3.2088 | 1.2615 | simple
2.8115 | 2.5459 | 0 | 3.2932 | 1.3643 | simple
2.8115 | 2.5459 | 0 | 3.3797 | 1.4768 | simple
2.8115 | 2.5459 | 0 | 3.4685 | 1.5984 | simple
2.8115 | 2.5459 | 0 | 3.5596 | 1.7283 | simple
2.8115 | 2.5459 | 0 | 3.6532 | 1.8649 | simple
2.8115 | 2.5459 | 0 | 3.7492 | 2.006 | simple
2.8115 | 2.5459 | 0 | 3.8477 | 2.1489 | simple
2.8115 | 2.5459 | 0 | 3.9488 | 2.2902 | simple
2.8115 | 2.5459 | 0 | 4.0525 | 2.4259 | simple
2.8115 | 2.5459 | 0 | 4.159 | 2.5519 | simple
2.8115 | 2.5459 | 0 | 4.2683 | 2.6636 | simple
2.8115 | 2.5459 | 0 | 4.3805 | 2.7567 | simple
2.8115 | 2.5459 | 0 | 4.4956 | 2.8272 | simple
2.8115 | 2.5459 | 0 | 4.6137 | 2.8719 | simple
2.8115 | 2.5459 | 0 | 4.7349 | 2.8882 | simple
2.8115 | 2.5459 | 0 | 4.8593 | 2.8747 | simple
2.8115 | 2.5459 | 0 | 4.987 | 2.8315 | simple
2.8115 | 2.5459 | 0 | 5.1181 | 2.7596 | simple
2.8115 | 2.5459 | 0 | 5.2525 | 2.6611 | simple
2.8115 | 2.5459 | 0 | 5.3906 | 2.5394 | simple
2.8115 | 2.5459 | 0 | 5.5322 | 2.3984 | simple
2.8115 | 2.5459 | 0 | 5.6776 | 2.2427 | simple
2.8115 | 2.5459 | 0 | 5.8267 | 2.0769 | simple
2.8115 | 2.5459 | 0 | 5.9799 | 1.9057 | simple
2.8115 | 2.5459 | 0 | 6.137 | 1.7333 | simple
2.8115 | 2.5459 | 0 | 6.2982 | 1.5636 | simple
2.8115 | 2.5459 | 0 | 6.4637 | 1.3997 | simple
2.8115 | 2.5459 | 0 | 6.6336 | 1.2442 | simple
2.8115 | 2.5459 | 0 | 6.8079 | 1.0989 | simple
2.8115 | 2.5459 | 0 | 6.9868 | 0.96507 | simple
2.8115 | 2.5459 | 0 | 7.1703 | 0.84324 | simple
2.8115 | 2.5459 | 0 | 7.3588 | 0.73362 | simple
2.8115 | 2.5459 | 0 | 7.5521 | 0.63597 | simple
2.8115 | 2.5459 | 0 | 7.7506 | 0.54979 | simple
2.8115 | 2.5459 | 0 | 7.9542 | 0.47435 | simple
2.8115 | 2.5459 | 0 | 8.1632 | 0.40879 | simple
2.8115 | 2.5459 | 0 | 8.3777 | 0.3522 | simple
2.8115 | 2.5459 | 0 | 8.5978 | 0.30364 | simple
2.8115 | 2.5459 | 0 | 8.8238 | 0.26218 | simple
2.8115 | 2.5459 | 0 | 9.0556 | 0.22693 | simple
2.8115 | 2.5459 | 0 | 9.2936 | 0.19707 | simple
2.8115 | 2.5459 | 0 | 9.5378 | 0.17183 | simple
2.8115 | 2.5459 | 0 | 9.7884 | 0.15053 | simple
2.8115 | 2.5459 | 0 | 10.0456 | 0.13258 | simple
2.8115 | 2.5459 | 0 | 10.3095 | 0.11744 | simple
2.8115 | 2.5459 | 0 | 10.5804 | 0.10466 | simple
2.8115 | 2.5459 | 0 | 10.8584 | 0.093853 | simple
2.8115 | 2.5459 | 0 | 11.1438 | 0.08469 | simple
2.8115 | 2.5459 | 0 | 11.4366 | 0.076895 | simple
2.8115 | 2.5459 | 0 | 11.7371 | 0.07024 | simple
2.8115 | 2.5459 | 0 | 12.0455 | 0.064535 | simple
2.8115 | 2.5459 | 0 | 12.362 | 0.059625 | simple
2.8115 | 2.5459 | 0 | 12.6868 | 0.055381 | simple
2.8115 | 2.5459 | 0 | 13.0202 | 0.051699 | simple
2.8115 | 2.5459 | 0 | 13.3623 | 0.048495 | simple
2.8115 | 2.5459 | 0 | 13.7134 | 0.045699 | simple
2.8115 | 2.5459 | 0 | 14.0738 | 0.043257 | simple
2.8115 | 2.5459 | 0 | 14.4436 | 0.041121 | simple
2.8115 | 2.5459 | 0 | 14.8231 | 0.039257 | simple
2.8115 | 2.5459 | 0 | 15.2126 | 0.037636 | simple
2.8115 | 2.5459 | 0 | 15.6123 | 0.036235 | simple
2.8115 | 2.5459 | 0 | 16.0225 | 0.035036 | simple
2.8115 | 2.5459 | 0 | 16.4436 | 0.034026 | simple
2.8115 | 2.5459 | 0 | 16.8756 | 0.033196 | simple
2.8115 | 2.5459 | 0 | 17.3191 | 0.032537 | simple
2.8115 | 2.5459 | 0 | 17.7741 | 0.032046 | simple
2.8115 | 2.5459 | 0 | 18.2412 | 0.031721 | simple
2.8115 | 2.5459 | 0 | 18.7205 | 0.03156 | simple
2.8115 | 2.5459 | 0 | 19.2124 | 0.031564 | simple
2.8115 | 2.5459 | 0 | 19.7172 | 0.031734 | simple
2.8115 | 2.5459 | 0 | 20.2353 | 0.032073 | simple
2.8115 | 2.5459 | 0 | 20.767 | 0.032582 | simple
2.8115 | 2.5459 | 0 | 21.3127 | 0.033265 | simple
2.8115 | 2.5459 | 0 | 21.8727 | 0.034125 | simple
2.8115 | 2.5459 | 0 | 22.4474 | 0.035165 | simple
2.8115 | 2.5459 | 0 | 23.0373 | 0.03639 | simple
2.8115 | 2.5459 | 0 | 23.6426 | 0.037805 | simple
2.8115 | 2.5459 | 0 | 24.2638 | 0.039421 | simple
2.8115 | 2.5459 | 0 | 24.9014 | 0.04125 | simple
2.8115 | 2.5459 | 0 | 25.5557 | 0.043319 | simple
2.8115 | 2.5459 | 0 | 26.2272 | 0.045668 | simple
2.8115 | 2.5459 | 0 | 26.9163 | 0.048362 | simple
2.8115 | 2.5459 | 0 | 27.6236 | 0.051507 | simple
2.8115 | 2.5459 | 0 | 28.3494 | 0.055263 | simple
2.8115 | 2.5459 | 0 | 29.0944 | 0.059877 | simple
2.8115 | 2.5459 | 0 | 29.8589 | 0.065712 | simple
2.8115 | 2.5459 | 0 | 30.6434 | 0.073298 | simple
2.8115 | 2.5459 | 0 | 31.4486 | 0.083388 | simple
2.8115 | 2.5459 | 0 | 32.275 | 0.097028 | simple
2.8115 | 2.5459 | 0 | 33.123 | 0.11565 | simple
2.8115 | 2.5459 | 0 | 33.9934 | 0.14115 | simple
2.8115 | 2.5459 | 0 | 34.8866 | 0.17601 | simple
2.8115 | 2.5459 | 0 | 35.8033 | 0.22339 | simple
2.8115 | 2.5459 | 0 | 36.744 | 0.28721 | simple
2.8115 | 2.5459 | 0 | 37.7095 | 0.37218 | simple
2.8115 | 2.5459 | 0 | 38.7004 | 0.48386 | simple
2.8115 | 2.5459 | 0 | 39.7173 | 0.62856 | simple
2.8115 | 2.5459 | 0 | 40.7609 | 0.81324 | simple
2.8115 | 2.5459 | 0 | 41.832 | 1.0452 | simple
2.8115 | 2.5459 | 0 | 42.9311 | 1.3319 | simple
2.8115 | 2.5459 | 0 | 44.0592 | 1.6805 | simple
2.8115 | 2.5459 | 0 | 45.2169 | 2.0972 | simple
2.8115 | 2.5459 | 0 | 46.405 | 2.587 | simple
2.8115 | 2.5459 | 0 | 47.6244 | 3.1531 | simple
2.8115 | 2.5459 | 0 | 48.8758 | 3.7968 | simple
2.8115 | 2.5459 | 0 | 50.16 | 4.5167 | simple
2.8115 | 2.5459 | 0 | 51.4781 | 5.3089 | simple
2.8115 | 2.5459 | 0 | 52.8307 | 6.1672 | simple
2.8115 | 2.5459 | 0 | 54.2189 | 7.0834 | simple
2.8115 | 2.5459 | 0 | 55.6436 | 8.0476 | simple
2.8115 | 2.5459 | 0 | 57.1057 | 9.0488 | simple
2.8115 | 2.5459 | 0 | 58.6062 | 10.0758 | simple
2.8115 | 2.5459 | 0 | 60.1461 | 11.1178 | simple
2.8115 | 2.5459 | 0 | 61.7265 | 12.1646 | simple
2.8115 | 2.5459 | 0 | 63.3485 | 13.2073 | simple
2.8115 | 2.5459 | 0 | 65.013 | 14.2384 | simple
2.8115 | 2.5459 | 0 | 66.7213 | 15.2514 | simple
2.8115 | 2.5459 | 0 | 68.4745 | 16.2404 | simple
2.8115 | 2.5459 | 0 | 70.2737 | 17.1998 | simple
2.8115 | 2.5459 | 0 | 72.1203 | 18.1233 | simple
2.8115 | 2.5459 | 0 | 74.0153 | 19.003 | simple
2.8115 | 2.5459 | 0 | 75.9601 | 19.8292 | simple
2.8115 | 2.5459 | 0 | 77.9561 | 20.5891 | simple
2.8115 | 2.5459 | 0 | 80.0045 | 21.2672 | simple
2.8115 | 2.5459 | 0 | 82.1067 | 21.8453 | simple
2.8115 | 2.5459 | 0 | 84.2641 | 22.3027 | simple
2.8115 | 2.5459 | 0 | 86.4783 | 22.6176 | simple
2.8115 | 2.5459 | 0 | 88.7506 | 22.7685 | simple
2.8115 | 2.5459 | 0 | 91.0826 | 22.7357 | simple
2.8115 | 2.5459 | 0 | 93.4759 | 22.5031 | simple
2.8115 | 2.5459 | 0 | 95.9321 | 22.0604 | simple
2.8115 | 2.5459 | 0 | 98.4528 | 21.4046 | simple
2.8115 | 2.5459 | 0 | 101.0398 | 20.5407 | simple
2.8115 | 2.5459 | 0 | 103.6947 | 19.483 | simple
2.8115 | 2.5459 | 0 | 106.4194 | 18.2539 | simple
2.8115 | 2.5459 | 0 | 109.2157 | 16.8838 | simple
2.8115 | 2.5459 | 0 | 112.0855 | 15.4091 | simple
2.8115 | 2.5459 | 0 | 115.0306 | 13.8699 | simple
2.8115 | 2.5459 | 0 | 118.0532 | 12.3078 | simple
2.8115 | 2.5459 | 0 | 121.1552 | 10.7629 | simple
2.8115 | 2.5459 | 0 | 124.3387 | 9.2722 | simple
2.8115 | 2.5459 | 0 | 127.6058 | 7.8671 | simple
2.8115 | 2.5459 | 0 | 130.9588 | 6.5722 | simple
2.8115 | 2.5459 | 0 | 134.3999 | 5.4048 | simple
2.8115 | 2.5459 | 0 | 137.9314 | 4.3746 | simple
2.8115 | 2.5459 | 0 | 141.5557 | 3.4842 | simple
2.8115 | 2.5459 | 0 | 145.2753 | 2.7303 | simple
2.8115 | 2.5459 | 0 | 149.0925 | 2.1049 | simple
2.8115 | 2.5459 | 0 | 153.0101 | 1.5962 | simple
2.8115 | 2.5459 | 0 | 157.0306 | 1.1905 | simple
2.8115 | 2.5459 | 0 | 161.1568 | 0.87331 | simple
2.8115 | 2.5459 | 0 | 165.3914 | 0.62999 | simple
2.8115 | 2.5459 | 0 | 169.7372 | 0.4469 | simple
2.8115 | 2.5459 | 0 | 174.1973 | 0.31173 | simple
2.8115 | 2.5459 | 0 | 178.7745 | 0.2138 | simple
2.8115 | 2.5459 | 0 | 183.472 | 0.14418 | simple
2.8115 | 2.5459 | 0 | 188.293 | 0.095595 | simple
2.8115 | 2.5459 | 0 | 193.2406 | 0.062315 | simple
2.8115 | 2.5459 | 0 | 198.3182 | 0.039936 | simple
2.8115 | 2.5459 | 0 | 203.5292 | 0.025161 | simple
2.8115 | 2.5459 | 0 | 208.8772 | 0.015585 | simple
2.8115 | 2.5459 | 0 | 214.3657 | 0.0094902 | simple
2.8115 | 2.5459 | 0 | 219.9984 | 0.005681 | simple
2.8115 | 2.5459 | 0 | 225.7791 | 0.0033431 | simple
2.8115 | 2.5459 | 0 | 231.7117 | 0.001934 | simple
2.8115 | 2.5459 | 0 | 237.8002 | 0.0010999 | simple
2.8115 | 2.5459 | 0 | 244.0487 | 0.00061489 | simple
2.8115 | 2.5459 | 0 | 250.4613 | 0.00033792 | simple
2.8115 | 2.5459 | 0 | 257.0425 | 0.00018256 | simple
2.8115 | 2.5459 | 0 | 263.7966 | 9.6948e-05 | simple
2.8115 | 2.5459 | 0 | 270.7282 | 5.0611e-05 | simple
2.8115 | 2.5459 | 0 | 277.8418 | 2.5972e-05 | simple
2.8115 | 2.5459 | 0 | 285.1425 | 1.3102e-05 | simple
2.8115 | 2.5459 | 0 | 292.6349 | 6.497e-06 | simple
2.8115 | 2.5459 | 0 | 300.3242 | 3.167e-06 | simple
2.8115 | 2.5459 | 0 | 308.2156 | 1.5176e-06 | simple
2.8115 | 2.5459 | 0 | 316.3143 | 7.1481e-07 | simple

## ESP16_24_03_26_C20_tx30_03_PE_3
Potential_V | R_ohm | L_H | tau_s | gamma | method | lambda_optimal | frequency_Hz | z_real_ohm | z_imag_ohm | z_real_fit_ohm | z_imag_fit_ohm | Z_re_res | Z_im_res
2.8065 | 2.6443 | 0 | 3.1622e-07 | 4.6424e-08 | simple | 1e-07 | 1000018.6 | 2.6583 | -0.31505 | 2.658 | -0.10264 | -0.00033621 | 0.21241
2.8065 | 2.6443 | 0 | 3.2453e-07 | 9.8553e-08 | simple |  | 792013.06 | 2.6804 | -0.30045 | 2.6657 | -0.12792 | -0.014781 | 0.17253
2.8065 | 2.6443 | 0 | 3.3306e-07 | 2.0566e-07 | simple |  | 627291.81 | 2.7148 | -0.30322 | 2.6774 | -0.15831 | -0.037389 | 0.1449
2.8065 | 2.6443 | 0 | 3.4181e-07 | 4.2187e-07 | simple |  | 496826.75 | 2.7376 | -0.29558 | 2.6949 | -0.19391 | -0.042722 | 0.10167
2.8065 | 2.6443 | 0 | 3.5079e-07 | 8.5067e-07 | simple |  | 393492.06 | 2.7694 | -0.30233 | 2.7201 | -0.23406 | -0.049384 | 0.068265
2.8065 | 2.6443 | 0 | 3.6001e-07 | 1.6861e-06 | simple |  | 311655.66 | 2.8008 | -0.31228 | 2.7546 | -0.27709 | -0.046179 | 0.035187
2.8065 | 2.6443 | 0 | 3.6947e-07 | 3.2853e-06 | simple |  | 246836.03 | 2.8335 | -0.32776 | 2.7993 | -0.32027 | -0.034159 | 0.00749
2.8065 | 2.6443 | 0 | 3.7918e-07 | 6.2923e-06 | simple |  | 195498.08 | 2.8694 | -0.34596 | 2.853 | -0.36052 | -0.016358 | -0.014565
2.8065 | 2.6443 | 0 | 3.8914e-07 | 1.1847e-05 | simple |  | 154839.67 | 2.9072 | -0.3718 | 2.9125 | -0.39577 | 0.0053203 | -0.023967
2.8065 | 2.6443 | 0 | 3.9937e-07 | 2.1924e-05 | simple |  | 122633.98 | 2.9497 | -0.40582 | 2.9733 | -0.42639 | 0.023607 | -0.020565
2.8065 | 2.6443 | 0 | 4.0986e-07 | 3.9886e-05 | simple |  | 97127.375 | 2.993 | -0.44536 | 3.0314 | -0.45573 | 0.038409 | -0.010368
2.8065 | 2.6443 | 0 | 4.2063e-07 | 7.1327e-05 | simple |  | 76928.07 | 3.0427 | -0.49094 | 3.0852 | -0.48927 | 0.042494 | 0.0016686
2.8065 | 2.6443 | 0 | 4.3168e-07 | 0.00012538 | simple |  | 60922.652 | 3.0944 | -0.54547 | 3.1359 | -0.53302 | 0.041525 | 0.012445
2.8065 | 2.6443 | 0 | 4.4302e-07 | 0.00021666 | simple |  | 48257.5 | 3.1549 | -0.61168 | 3.187 | -0.59215 | 0.03209 | 0.019531
2.8065 | 2.6443 | 0 | 4.5466e-07 | 0.00036802 | simple |  | 38218.156 | 3.2216 | -0.69388 | 3.2441 | -0.66999 | 0.022516 | 0.023888
2.8065 | 2.6443 | 0 | 4.6661e-07 | 0.00061449 | simple |  | 30266.479 | 3.3039 | -0.78847 | 3.3133 | -0.76789 | 0.0093346 | 0.020576
2.8065 | 2.6443 | 0 | 4.7887e-07 | 0.0010086 | simple |  | 23975.656 | 3.3958 | -0.89621 | 3.4004 | -0.8851 | 0.0046304 | 0.011108
2.8065 | 2.6443 | 0 | 4.9146e-07 | 0.0016272 | simple |  | 18983.818 | 3.5105 | -1.0207 | 3.5104 | -1.019 | -0.00017455 | 0.0016674
2.8065 | 2.6443 | 0 | 5.0437e-07 | 0.0025808 | simple |  | 15040.457 | 3.6422 | -1.161 | 3.6462 | -1.1663 | 0.0039639 | -0.0053281
2.8065 | 2.6443 | 0 | 5.1762e-07 | 0.0040234 | simple |  | 11913.598 | 3.794 | -1.3133 | 3.8089 | -1.3238 | 0.014942 | -0.01052
2.8065 | 2.6443 | 0 | 5.3122e-07 | 0.0061658 | simple |  | 9437.4268 | 3.9957 | -1.4834 | 3.9986 | -1.4902 | 0.002812 | -0.0067809
2.8065 | 2.6443 | 0 | 5.4518e-07 | 0.0092884 | simple |  | 7470.6152 | 4.209 | -1.6643 | 4.2158 | -1.666 | 0.0068171 | -0.0016899
2.8065 | 2.6443 | 0 | 5.5951e-07 | 0.013754 | simple |  | 5916.9902 | 4.4582 | -1.8519 | 4.464 | -1.8527 | 0.0057734 | -0.00080154
2.8065 | 2.6443 | 0 | 5.7421e-07 | 0.020021 | simple |  | 4686.4971 | 4.7471 | -2.0513 | 4.7494 | -2.0505 | 0.0023049 | 0.00085425
2.8065 | 2.6443 | 0 | 5.893e-07 | 0.028648 | simple |  | 3711.1863 | 5.0793 | -2.254 | 5.0812 | -2.255 | 0.0019478 | -0.00093696
2.8065 | 2.6443 | 0 | 6.0478e-07 | 0.040295 | simple |  | 2940.938 | 5.4652 | -2.4523 | 5.468 | -2.4557 | 0.002814 | -0.003357
2.8065 | 2.6443 | 0 | 6.2067e-07 | 0.055713 | simple |  | 2329.2527 | 5.9096 | -2.6316 | 5.9142 | -2.6353 | 0.0045305 | -0.0036944
2.8065 | 2.6443 | 0 | 6.3698e-07 | 0.075721 | simple |  | 1844.4061 | 6.4091 | -2.7683 | 6.415 | -2.7721 | 0.0059143 | -0.0037694
2.8065 | 2.6443 | 0 | 6.5372e-07 | 0.10116 | simple |  | 1460.4702 | 6.9465 | -2.839 | 6.9545 | -2.8456 | 0.0079942 | -0.0065784
2.8065 | 2.6443 | 0 | 6.709e-07 | 0.13286 | simple |  | 1156.8517 | 7.5026 | -2.8396 | 7.5065 | -2.8433 | 0.0039114 | -0.003674
2.8065 | 2.6443 | 0 | 6.8852e-07 | 0.17152 | simple |  | 916.4661 | 8.034 | -2.7619 | 8.0402 | -2.7659 | 0.006281 | -0.0040289
2.8065 | 2.6443 | 0 | 7.0662e-07 | 0.21766 | simple |  | 725.694 | 8.524 | -2.6223 | 8.5287 | -2.6278 | 0.0047813 | -0.0054197
2.8065 | 2.6443 | 0 | 7.2518e-07 | 0.27152 | simple |  | 574.816 | 8.9529 | -2.444 | 8.9552 | -2.4525 | 0.0023034 | -0.008467
2.8065 | 2.6443 | 0 | 7.4424e-07 | 0.33294 | simple |  | 455.1455 | 9.3071 | -2.2575 | 9.3153 | -2.2661 | 0.0081829 | -0.0085593
2.8065 | 2.6443 | 0 | 7.6379e-07 | 0.40133 | simple |  | 360.5768 | 9.6061 | -2.0807 | 9.6151 | -2.0908 | 0.009011 | -0.01008
2.8065 | 2.6443 | 0 | 7.8386e-07 | 0.47553 | simple |  | 285.6396 | 9.8555 | -1.9343 | 9.8668 | -1.9419 | 0.011346 | -0.0075949
2.8065 | 2.6443 | 0 | 8.0446e-07 | 0.55389 | simple |  | 226.2309 | 10.0786 | -1.8166 | 10.0849 | -1.828 | 0.006386 | -0.011468
2.8065 | 2.6443 | 0 | 8.256e-07 | 0.63419 | simple |  | 179.1403 | 10.2707 | -1.7432 | 10.2832 | -1.7519 | 0.012479 | -0.0087252
2.8065 | 2.6443 | 0 | 8.4729e-07 | 0.71379 | simple |  | 141.8613 | 10.4593 | -1.6957 | 10.4733 | -1.7125 | 0.014088 | -0.016721
2.8065 | 2.6443 | 0 | 8.6956e-07 | 0.78973 | simple |  | 112.3369 | 10.6521 | -1.6881 | 10.6646 | -1.7064 | 0.012504 | -0.018294
2.8065 | 2.6443 | 0 | 8.924e-07 | 0.85891 | simple |  | 89.0031 | 10.8525 | -1.7093 | 10.8641 | -1.7294 | 0.011602 | -0.020108
2.8065 | 2.6443 | 0 | 9.1585e-07 | 0.91829 | simple |  | 70.4735 | 11.0606 | -1.7454 | 11.0768 | -1.7772 | 0.016254 | -0.031803
2.8065 | 2.6443 | 0 | 9.3992e-07 | 0.9651 | simple |  | 55.8399 | 11.2961 | -1.827 | 11.3071 | -1.8457 | 0.010999 | -0.018712
2.8065 | 2.6443 | 0 | 9.6462e-07 | 0.99709 | simple |  | 44.2217 | 11.5499 | -1.907 | 11.5587 | -1.931 | 0.0087428 | -0.023965
2.8065 | 2.6443 | 0 | 9.8996e-07 | 1.0127 | simple |  | 35.0112 | 11.8255 | -1.9947 | 11.8354 | -2.0287 | 0.009913 | -0.033953
2.8065 | 2.6443 | 0 | 1.016e-06 | 1.011 | simple |  | 27.7367 | 12.1305 | -2.0954 | 12.1408 | -2.1328 | 0.01029 | -0.03743
2.8065 | 2.6443 | 0 | 1.0427e-06 | 0.9923 | simple |  | 21.9607 | 12.4758 | -2.1926 | 12.4772 | -2.2357 | 0.0014211 | -0.04315
2.8065 | 2.6443 | 0 | 1.0701e-06 | 0.95742 | simple |  | 17.3998 | 12.8362 | -2.2887 | 12.8438 | -2.3282 | 0.0075439 | -0.039525
2.8065 | 2.6443 | 0 | 1.0982e-06 | 0.90815 | simple |  | 13.7868 | 13.2486 | -2.3675 | 13.2362 | -2.4011 | -0.012403 | -0.033572
2.8065 | 2.6443 | 0 | 1.127e-06 | 0.84685 | simple |  | 10.9113 | 13.6636 | -2.4109 | 13.6461 | -2.4474 | -0.017448 | -0.036458
2.8065 | 2.6443 | 0 | 1.1567e-06 | 0.77638 | simple |  | 8.6422 | 14.0758 | -2.4326 | 14.0634 | -2.4641 | -0.012488 | -0.031468
2.8065 | 2.6443 | 0 | 1.187e-06 | 0.6998 | simple |  | 6.8471 | 14.4887 | -2.4162 | 14.4778 | -2.4524 | -0.010893 | -0.036254
2.8065 | 2.6443 | 0 | 1.2182e-06 | 0.62018 | simple |  | 5.4216 | 14.8997 | -2.3914 | 14.8818 | -2.4166 | -0.017843 | -0.025195
2.8065 | 2.6443 | 0 | 1.2502e-06 | 0.54044 | simple |  | 4.2926 | 15.3004 | -2.3241 | 15.2704 | -2.3619 | -0.030073 | -0.03782
2.8065 | 2.6443 | 0 | 1.2831e-06 | 0.46312 | simple |  | 3.4027 | 15.6611 | -2.2634 | 15.6408 | -2.2937 | -0.020385 | -0.030301
2.8065 | 2.6443 | 0 | 1.3168e-06 | 0.39032 | simple |  | 2.693 | 16.0429 | -2.1954 | 15.9915 | -2.2161 | -0.051423 | -0.020713
2.8065 | 2.6443 | 0 | 1.3514e-06 | 0.32359 | simple |  | 2.1346 | 16.3718 | -2.1245 | 16.3213 | -2.1331 | -0.050519 | -0.0086058
2.8065 | 2.6443 | 0 | 1.3869e-06 | 0.26394 | simple |  | 1.6892 | 16.6923 | -2.04 | 16.6295 | -2.0489 | -0.06283 | -0.0088429
2.8065 | 2.6443 | 0 | 1.4234e-06 | 0.2119 | simple |  | 1.3382 | 16.9847 | -1.9892 | 16.9158 | -1.9681 | -0.06888 | 0.021072
2.8065 | 2.6443 | 0 | 1.4608e-06 | 0.16751 | simple |  | 1.0603 | 17.2301 | -1.9432 | 17.1815 | -1.8959 | -0.048642 | 0.04739
2.8065 | 2.6443 | 0 | 1.4992e-06 | 0.13049 | simple |  | 0.83951 | 17.4578 | -1.8893 | 17.4294 | -1.8371 | -0.028341 | 0.052189
2.8065 | 2.6443 | 0 | 1.5385e-06 | 0.10026 | simple |  | 0.66478 | 17.695 | -1.8517 | 17.6645 | -1.7959 | -0.030551 | 0.055848
2.8065 | 2.6443 | 0 | 1.579e-06 | 0.076086 | simple |  | 0.52641 | 17.9162 | -1.8312 | 17.8927 | -1.7743 | -0.023532 | 0.0569
2.8065 | 2.6443 | 0 | 1.6205e-06 | 0.057153 | simple |  | 0.41729 | 18.1257 | -1.8176 | 18.1205 | -1.7723 | -0.0051938 | 0.045355
2.8065 | 2.6443 | 0 | 1.663e-06 | 0.04262 | simple |  | 0.3302 | 18.3667 | -1.809 | 18.3534 | -1.7869 | -0.01331 | 0.022144
2.8065 | 2.6443 | 0 | 1.7067e-06 | 0.031684 | simple |  | 0.26168 | 18.6396 | -1.8465 | 18.5944 | -1.814 | -0.045237 | 0.0325
2.8065 | 2.6443 | 0 | 1.7516e-06 | 0.023619 | simple |  | 0.20718 | 18.8974 | -1.9316 | 18.8432 | -1.8496 | -0.054112 | 0.081931
2.8065 | 2.6443 | 0 | 1.7976e-06 | 0.017789 | simple |  | 0.16413 | 19.1131 | -2.0137 | 19.0979 | -1.8922 | -0.015204 | 0.12146
2.8065 | 2.6443 | 0 | 1.8448e-06 | 0.01366 | simple |  | 0.13007 | 19.3184 | -2.0818 | 19.3564 | -1.9436 | 0.037981 | 0.13822
2.8065 | 2.6443 | 0 | 1.8933e-06 | 0.010799 | simple |  | 0.10297 | 19.5421 | -2.1182 | 19.6194 | -2.0075 | 0.077316 | 0.11065
2.8065 | 2.6443 | 0 | 1.9431e-06 | 0.0088633 | simple |  | 0.081529 | 19.7971 | -2.1351 | 19.8912 | -2.0867 | 0.094077 | 0.048443
2.8065 | 2.6443 | 0 | 1.9941e-06 | 0.0075905 | simple |  | 0.064578 | 20.0627 | -2.1538 | 20.1768 | -2.1799 | 0.11415 | -0.026063
2.8065 | 2.6443 | 0 | 2.0465e-06 | 0.0067844 | simple |  | 0.051141 | 20.3965 | -2.1657 | 20.4781 | -2.2819 | 0.081661 | -0.11627
2.8065 | 2.6443 | 0 | 2.1003e-06 | 0.0063021 | simple |  | 0.040503 | 20.8138 | -2.2393 | 20.79 | -2.3876 | -0.023732 | -0.14827
2.8065 | 2.6443 | 0 | 2.1555e-06 | 0.0060422 | simple |  | 0.032106 | 21.2344 | -2.4258 | 21.1007 | -2.4977 | -0.13374 | -0.071925
2.8065 | 2.6443 | 0 | 2.2121e-06 | 0.0059344 | simple |  | 0.025421 | 21.5866 | -2.7325 | 21.3967 | -2.6242 | -0.18996 | 0.10827
2.8065 | 2.6443 | 0 | 2.2703e-06 | 0.0059313 | simple |  | 0.020123 | 21.79 | -3.0937 | 21.6705 | -2.7906 | -0.11953 | 0.30304
2.8065 | 2.6443 | 0 | 2.3299e-06 | 0.0060017 | simple |  | 0.015951 | 21.876 | -3.353 | 21.9264 | -3.0272 | 0.050424 | 0.32578
2.8065 | 2.6443 | 0 | 2.3911e-06 | 0.006126 | simple |  | 0.012626 | 21.9817 | -3.4525 | 22.1823 | -3.3656 | 0.20061 | 0.086922
2.8065 | 2.6443 | 0 | 2.454e-06 | 0.006292 | simple |  | 0.0099973 | 22.2463 | -3.4606 | 22.4701 | -3.8336 | 0.22377 | -0.37306
2.8065 | 2.6443 | 0 | 2.5184e-06 | 0.006493 | simple
2.8065 | 2.6443 | 0 | 2.5846e-06 | 0.0067255 | simple
2.8065 | 2.6443 | 0 | 2.6525e-06 | 0.0069886 | simple
2.8065 | 2.6443 | 0 | 2.7222e-06 | 0.0072826 | simple
2.8065 | 2.6443 | 0 | 2.7938e-06 | 0.0076091 | simple
2.8065 | 2.6443 | 0 | 2.8672e-06 | 0.0079706 | simple
2.8065 | 2.6443 | 0 | 2.9425e-06 | 0.0083702 | simple
2.8065 | 2.6443 | 0 | 3.0198e-06 | 0.0088115 | simple
2.8065 | 2.6443 | 0 | 3.0992e-06 | 0.0092991 | simple
2.8065 | 2.6443 | 0 | 3.1806e-06 | 0.0098379 | simple
2.8065 | 2.6443 | 0 | 3.2642e-06 | 0.010434 | simple
2.8065 | 2.6443 | 0 | 3.3499e-06 | 0.011093 | simple
2.8065 | 2.6443 | 0 | 3.438e-06 | 0.011825 | simple
2.8065 | 2.6443 | 0 | 3.5283e-06 | 0.012636 | simple
2.8065 | 2.6443 | 0 | 3.621e-06 | 0.013538 | simple
2.8065 | 2.6443 | 0 | 3.7162e-06 | 0.014542 | simple
2.8065 | 2.6443 | 0 | 3.8138e-06 | 0.015662 | simple
2.8065 | 2.6443 | 0 | 3.914e-06 | 0.016912 | simple
2.8065 | 2.6443 | 0 | 4.0169e-06 | 0.018312 | simple
2.8065 | 2.6443 | 0 | 4.1224e-06 | 0.019881 | simple
2.8065 | 2.6443 | 0 | 4.2307e-06 | 0.021643 | simple
2.8065 | 2.6443 | 0 | 4.3419e-06 | 0.023625 | simple
2.8065 | 2.6443 | 0 | 4.456e-06 | 0.02586 | simple
2.8065 | 2.6443 | 0 | 4.5731e-06 | 0.028384 | simple
2.8065 | 2.6443 | 0 | 4.6932e-06 | 0.031239 | simple
2.8065 | 2.6443 | 0 | 4.8166e-06 | 0.034474 | simple
2.8065 | 2.6443 | 0 | 4.9431e-06 | 0.038144 | simple
2.8065 | 2.6443 | 0 | 5.073e-06 | 0.042314 | simple
2.8065 | 2.6443 | 0 | 5.2063e-06 | 0.047056 | simple
2.8065 | 2.6443 | 0 | 5.3431e-06 | 0.052454 | simple
2.8065 | 2.6443 | 0 | 5.4835e-06 | 0.058601 | simple
2.8065 | 2.6443 | 0 | 5.6276e-06 | 0.065605 | simple
2.8065 | 2.6443 | 0 | 5.7755e-06 | 0.073582 | simple
2.8065 | 2.6443 | 0 | 5.9272e-06 | 0.082665 | simple
2.8065 | 2.6443 | 0 | 6.083e-06 | 0.092998 | simple
2.8065 | 2.6443 | 0 | 6.2428e-06 | 0.10474 | simple
2.8065 | 2.6443 | 0 | 6.4068e-06 | 0.11805 | simple
2.8065 | 2.6443 | 0 | 6.5752e-06 | 0.13311 | simple
2.8065 | 2.6443 | 0 | 6.748e-06 | 0.15011 | simple
2.8065 | 2.6443 | 0 | 6.9253e-06 | 0.16922 | simple
2.8065 | 2.6443 | 0 | 7.1072e-06 | 0.19064 | simple
2.8065 | 2.6443 | 0 | 7.294e-06 | 0.21452 | simple
2.8065 | 2.6443 | 0 | 7.4856e-06 | 0.24101 | simple
2.8065 | 2.6443 | 0 | 7.6823e-06 | 0.27025 | simple
2.8065 | 2.6443 | 0 | 7.8842e-06 | 0.30231 | simple
2.8065 | 2.6443 | 0 | 8.0914e-06 | 0.33724 | simple
2.8065 | 2.6443 | 0 | 8.304e-06 | 0.37501 | simple
2.8065 | 2.6443 | 0 | 8.5222e-06 | 0.41554 | simple
2.8065 | 2.6443 | 0 | 8.7461e-06 | 0.45868 | simple
2.8065 | 2.6443 | 0 | 8.9759e-06 | 0.5042 | simple
2.8065 | 2.6443 | 0 | 9.2118e-06 | 0.55181 | simple
2.8065 | 2.6443 | 0 | 9.4538e-06 | 0.6011 | simple
2.8065 | 2.6443 | 0 | 9.7022e-06 | 0.65163 | simple
2.8065 | 2.6443 | 0 | 9.9572e-06 | 0.70285 | simple
2.8065 | 2.6443 | 0 | 1.0219e-05 | 0.75415 | simple
2.8065 | 2.6443 | 0 | 1.0487e-05 | 0.80486 | simple
2.8065 | 2.6443 | 0 | 1.0763e-05 | 0.85427 | simple
2.8065 | 2.6443 | 0 | 1.1046e-05 | 0.90162 | simple
2.8065 | 2.6443 | 0 | 1.1336e-05 | 0.94615 | simple
2.8065 | 2.6443 | 0 | 1.1634e-05 | 0.98712 | simple
2.8065 | 2.6443 | 0 | 1.1939e-05 | 1.0239 | simple
2.8065 | 2.6443 | 0 | 1.2253e-05 | 1.0557 | simple
2.8065 | 2.6443 | 0 | 1.2575e-05 | 1.0823 | simple
2.8065 | 2.6443 | 0 | 1.2906e-05 | 1.1032 | simple
2.8065 | 2.6443 | 0 | 1.3245e-05 | 1.1183 | simple
2.8065 | 2.6443 | 0 | 1.3593e-05 | 1.1275 | simple
2.8065 | 2.6443 | 0 | 1.395e-05 | 1.131 | simple
2.8065 | 2.6443 | 0 | 1.4316e-05 | 1.1291 | simple
2.8065 | 2.6443 | 0 | 1.4693e-05 | 1.1223 | simple
2.8065 | 2.6443 | 0 | 1.5079e-05 | 1.1112 | simple
2.8065 | 2.6443 | 0 | 1.5475e-05 | 1.0962 | simple
2.8065 | 2.6443 | 0 | 1.5882e-05 | 1.0781 | simple
2.8065 | 2.6443 | 0 | 1.6299e-05 | 1.0575 | simple
2.8065 | 2.6443 | 0 | 1.6727e-05 | 1.0351 | simple
2.8065 | 2.6443 | 0 | 1.7167e-05 | 1.0114 | simple
2.8065 | 2.6443 | 0 | 1.7618e-05 | 0.98713 | simple
2.8065 | 2.6443 | 0 | 1.8081e-05 | 0.96262 | simple
2.8065 | 2.6443 | 0 | 1.8556e-05 | 0.93836 | simple
2.8065 | 2.6443 | 0 | 1.9043e-05 | 0.91469 | simple
2.8065 | 2.6443 | 0 | 1.9544e-05 | 0.89193 | simple
2.8065 | 2.6443 | 0 | 2.0057e-05 | 0.8703 | simple
2.8065 | 2.6443 | 0 | 2.0584e-05 | 0.84999 | simple
2.8065 | 2.6443 | 0 | 2.1125e-05 | 0.83114 | simple
2.8065 | 2.6443 | 0 | 2.168e-05 | 0.81383 | simple
2.8065 | 2.6443 | 0 | 2.225e-05 | 0.7981 | simple
2.8065 | 2.6443 | 0 | 2.2834e-05 | 0.78398 | simple
2.8065 | 2.6443 | 0 | 2.3434e-05 | 0.77147 | simple
2.8065 | 2.6443 | 0 | 2.405e-05 | 0.76052 | simple
2.8065 | 2.6443 | 0 | 2.4682e-05 | 0.75111 | simple
2.8065 | 2.6443 | 0 | 2.5331e-05 | 0.74317 | simple
2.8065 | 2.6443 | 0 | 2.5996e-05 | 0.73667 | simple
2.8065 | 2.6443 | 0 | 2.6679e-05 | 0.73153 | simple
2.8065 | 2.6443 | 0 | 2.738e-05 | 0.72772 | simple
2.8065 | 2.6443 | 0 | 2.81e-05 | 0.72517 | simple
2.8065 | 2.6443 | 0 | 2.8838e-05 | 0.72385 | simple
2.8065 | 2.6443 | 0 | 2.9596e-05 | 0.72371 | simple
2.8065 | 2.6443 | 0 | 3.0374e-05 | 0.72474 | simple
2.8065 | 2.6443 | 0 | 3.1172e-05 | 0.72691 | simple
2.8065 | 2.6443 | 0 | 3.1991e-05 | 0.73021 | simple
2.8065 | 2.6443 | 0 | 3.2831e-05 | 0.73464 | simple
2.8065 | 2.6443 | 0 | 3.3694e-05 | 0.7402 | simple
2.8065 | 2.6443 | 0 | 3.458e-05 | 0.74692 | simple
2.8065 | 2.6443 | 0 | 3.5488e-05 | 0.75483 | simple
2.8065 | 2.6443 | 0 | 3.6421e-05 | 0.76398 | simple
2.8065 | 2.6443 | 0 | 3.7378e-05 | 0.77441 | simple
2.8065 | 2.6443 | 0 | 3.836e-05 | 0.78622 | simple
2.8065 | 2.6443 | 0 | 3.9368e-05 | 0.79948 | simple
2.8065 | 2.6443 | 0 | 4.0402e-05 | 0.8143 | simple
2.8065 | 2.6443 | 0 | 4.1464e-05 | 0.83082 | simple
2.8065 | 2.6443 | 0 | 4.2553e-05 | 0.84917 | simple
2.8065 | 2.6443 | 0 | 4.3671e-05 | 0.86954 | simple
2.8065 | 2.6443 | 0 | 4.4819e-05 | 0.89212 | simple
2.8065 | 2.6443 | 0 | 4.5997e-05 | 0.91712 | simple
2.8065 | 2.6443 | 0 | 4.7205e-05 | 0.94481 | simple
2.8065 | 2.6443 | 0 | 4.8446e-05 | 0.97545 | simple
2.8065 | 2.6443 | 0 | 4.9719e-05 | 1.0094 | simple
2.8065 | 2.6443 | 0 | 5.1025e-05 | 1.0469 | simple
2.8065 | 2.6443 | 0 | 5.2366e-05 | 1.0884 | simple
2.8065 | 2.6443 | 0 | 5.3742e-05 | 1.1342 | simple
2.8065 | 2.6443 | 0 | 5.5154e-05 | 1.1849 | simple
2.8065 | 2.6443 | 0 | 5.6603e-05 | 1.2408 | simple
2.8065 | 2.6443 | 0 | 5.809e-05 | 1.3024 | simple
2.8065 | 2.6443 | 0 | 5.9617e-05 | 1.3701 | simple
2.8065 | 2.6443 | 0 | 6.1183e-05 | 1.4445 | simple
2.8065 | 2.6443 | 0 | 6.2791e-05 | 1.5259 | simple
2.8065 | 2.6443 | 0 | 6.4441e-05 | 1.6148 | simple
2.8065 | 2.6443 | 0 | 6.6134e-05 | 1.7114 | simple
2.8065 | 2.6443 | 0 | 6.7872e-05 | 1.8161 | simple
2.8065 | 2.6443 | 0 | 6.9655e-05 | 1.929 | simple
2.8065 | 2.6443 | 0 | 7.1485e-05 | 2.0503 | simple
2.8065 | 2.6443 | 0 | 7.3364e-05 | 2.1797 | simple
2.8065 | 2.6443 | 0 | 7.5292e-05 | 2.3172 | simple
2.8065 | 2.6443 | 0 | 7.727e-05 | 2.4624 | simple
2.8065 | 2.6443 | 0 | 7.93e-05 | 2.6146 | simple
2.8065 | 2.6443 | 0 | 8.1384e-05 | 2.7732 | simple
2.8065 | 2.6443 | 0 | 8.3522e-05 | 2.9372 | simple
2.8065 | 2.6443 | 0 | 8.5717e-05 | 3.1054 | simple
2.8065 | 2.6443 | 0 | 8.7969e-05 | 3.2765 | simple
2.8065 | 2.6443 | 0 | 9.0281e-05 | 3.4487 | simple
2.8065 | 2.6443 | 0 | 9.2653e-05 | 3.6204 | simple
2.8065 | 2.6443 | 0 | 9.5088e-05 | 3.7895 | simple
2.8065 | 2.6443 | 0 | 9.7586e-05 | 3.954 | simple
2.8065 | 2.6443 | 0 | 0.00010015 | 4.1118 | simple
2.8065 | 2.6443 | 0 | 0.00010278 | 4.2605 | simple
2.8065 | 2.6443 | 0 | 0.00010548 | 4.3981 | simple
2.8065 | 2.6443 | 0 | 0.00010825 | 4.5225 | simple
2.8065 | 2.6443 | 0 | 0.0001111 | 4.6314 | simple
2.8065 | 2.6443 | 0 | 0.00011402 | 4.7231 | simple
2.8065 | 2.6443 | 0 | 0.00011701 | 4.7959 | simple
2.8065 | 2.6443 | 0 | 0.00012009 | 4.8482 | simple
2.8065 | 2.6443 | 0 | 0.00012324 | 4.8787 | simple
2.8065 | 2.6443 | 0 | 0.00012648 | 4.8868 | simple
2.8065 | 2.6443 | 0 | 0.00012981 | 4.8717 | simple
2.8065 | 2.6443 | 0 | 0.00013322 | 4.8335 | simple
2.8065 | 2.6443 | 0 | 0.00013672 | 4.7725 | simple
2.8065 | 2.6443 | 0 | 0.00014031 | 4.6895 | simple
2.8065 | 2.6443 | 0 | 0.000144 | 4.5858 | simple
2.8065 | 2.6443 | 0 | 0.00014778 | 4.4631 | simple
2.8065 | 2.6443 | 0 | 0.00015166 | 4.3232 | simple
2.8065 | 2.6443 | 0 | 0.00015565 | 4.1684 | simple
2.8065 | 2.6443 | 0 | 0.00015974 | 4.0012 | simple
2.8065 | 2.6443 | 0 | 0.00016394 | 3.824 | simple
2.8065 | 2.6443 | 0 | 0.00016824 | 3.6393 | simple
2.8065 | 2.6443 | 0 | 0.00017266 | 3.4498 | simple
2.8065 | 2.6443 | 0 | 0.0001772 | 3.2577 | simple
2.8065 | 2.6443 | 0 | 0.00018186 | 3.0653 | simple
2.8065 | 2.6443 | 0 | 0.00018664 | 2.8748 | simple
2.8065 | 2.6443 | 0 | 0.00019154 | 2.688 | simple
2.8065 | 2.6443 | 0 | 0.00019657 | 2.5066 | simple
2.8065 | 2.6443 | 0 | 0.00020174 | 2.3322 | simple
2.8065 | 2.6443 | 0 | 0.00020704 | 2.1658 | simple
2.8065 | 2.6443 | 0 | 0.00021248 | 2.0084 | simple
2.8065 | 2.6443 | 0 | 0.00021806 | 1.8606 | simple
2.8065 | 2.6443 | 0 | 0.00022379 | 1.7229 | simple
2.8065 | 2.6443 | 0 | 0.00022967 | 1.5954 | simple
2.8065 | 2.6443 | 0 | 0.00023571 | 1.478 | simple
2.8065 | 2.6443 | 0 | 0.0002419 | 1.3706 | simple
2.8065 | 2.6443 | 0 | 0.00024826 | 1.2728 | simple
2.8065 | 2.6443 | 0 | 0.00025478 | 1.1841 | simple
2.8065 | 2.6443 | 0 | 0.00026147 | 1.104 | simple
2.8065 | 2.6443 | 0 | 0.00026835 | 1.0317 | simple
2.8065 | 2.6443 | 0 | 0.0002754 | 0.96678 | simple
2.8065 | 2.6443 | 0 | 0.00028263 | 0.90853 | simple
2.8065 | 2.6443 | 0 | 0.00029006 | 0.85634 | simple
2.8065 | 2.6443 | 0 | 0.00029768 | 0.80962 | simple
2.8065 | 2.6443 | 0 | 0.0003055 | 0.76784 | simple
2.8065 | 2.6443 | 0 | 0.00031353 | 0.73047 | simple
2.8065 | 2.6443 | 0 | 0.00032177 | 0.69706 | simple
2.8065 | 2.6443 | 0 | 0.00033022 | 0.66717 | simple
2.8065 | 2.6443 | 0 | 0.0003389 | 0.64044 | simple
2.8065 | 2.6443 | 0 | 0.00034781 | 0.61652 | simple
2.8065 | 2.6443 | 0 | 0.00035694 | 0.59511 | simple
2.8065 | 2.6443 | 0 | 0.00036632 | 0.57595 | simple
2.8065 | 2.6443 | 0 | 0.00037595 | 0.5588 | simple
2.8065 | 2.6443 | 0 | 0.00038583 | 0.54346 | simple
2.8065 | 2.6443 | 0 | 0.00039597 | 0.52974 | simple
2.8065 | 2.6443 | 0 | 0.00040637 | 0.51749 | simple
2.8065 | 2.6443 | 0 | 0.00041705 | 0.50657 | simple
2.8065 | 2.6443 | 0 | 0.00042801 | 0.49686 | simple
2.8065 | 2.6443 | 0 | 0.00043925 | 0.48825 | simple
2.8065 | 2.6443 | 0 | 0.00045079 | 0.48065 | simple
2.8065 | 2.6443 | 0 | 0.00046264 | 0.47398 | simple
2.8065 | 2.6443 | 0 | 0.0004748 | 0.46817 | simple
2.8065 | 2.6443 | 0 | 0.00048727 | 0.46315 | simple
2.8065 | 2.6443 | 0 | 0.00050008 | 0.45888 | simple
2.8065 | 2.6443 | 0 | 0.00051322 | 0.45531 | simple
2.8065 | 2.6443 | 0 | 0.0005267 | 0.45239 | simple
2.8065 | 2.6443 | 0 | 0.00054054 | 0.45009 | simple
2.8065 | 2.6443 | 0 | 0.00055474 | 0.44839 | simple
2.8065 | 2.6443 | 0 | 0.00056932 | 0.44724 | simple
2.8065 | 2.6443 | 0 | 0.00058428 | 0.44665 | simple
2.8065 | 2.6443 | 0 | 0.00059963 | 0.44657 | simple
2.8065 | 2.6443 | 0 | 0.00061539 | 0.447 | simple
2.8065 | 2.6443 | 0 | 0.00063156 | 0.44792 | simple
2.8065 | 2.6443 | 0 | 0.00064815 | 0.44932 | simple
2.8065 | 2.6443 | 0 | 0.00066518 | 0.45119 | simple
2.8065 | 2.6443 | 0 | 0.00068266 | 0.45352 | simple
2.8065 | 2.6443 | 0 | 0.0007006 | 0.45629 | simple
2.8065 | 2.6443 | 0 | 0.00071901 | 0.45951 | simple
2.8065 | 2.6443 | 0 | 0.0007379 | 0.46316 | simple
2.8065 | 2.6443 | 0 | 0.00075729 | 0.46724 | simple
2.8065 | 2.6443 | 0 | 0.00077719 | 0.47175 | simple
2.8065 | 2.6443 | 0 | 0.00079761 | 0.47669 | simple
2.8065 | 2.6443 | 0 | 0.00081857 | 0.48204 | simple
2.8065 | 2.6443 | 0 | 0.00084008 | 0.48782 | simple
2.8065 | 2.6443 | 0 | 0.00086215 | 0.49401 | simple
2.8065 | 2.6443 | 0 | 0.00088481 | 0.50062 | simple
2.8065 | 2.6443 | 0 | 0.00090806 | 0.50764 | simple
2.8065 | 2.6443 | 0 | 0.00093192 | 0.51508 | simple
2.8065 | 2.6443 | 0 | 0.0009564 | 0.52294 | simple
2.8065 | 2.6443 | 0 | 0.00098154 | 0.53121 | simple
2.8065 | 2.6443 | 0 | 0.0010073 | 0.5399 | simple
2.8065 | 2.6443 | 0 | 0.0010338 | 0.54901 | simple
2.8065 | 2.6443 | 0 | 0.001061 | 0.55853 | simple
2.8065 | 2.6443 | 0 | 0.0010888 | 0.56846 | simple
2.8065 | 2.6443 | 0 | 0.0011174 | 0.5788 | simple
2.8065 | 2.6443 | 0 | 0.0011468 | 0.58955 | simple
2.8065 | 2.6443 | 0 | 0.0011769 | 0.60069 | simple
2.8065 | 2.6443 | 0 | 0.0012079 | 0.61221 | simple
2.8065 | 2.6443 | 0 | 0.0012396 | 0.62411 | simple
2.8065 | 2.6443 | 0 | 0.0012722 | 0.63635 | simple
2.8065 | 2.6443 | 0 | 0.0013056 | 0.64893 | simple
2.8065 | 2.6443 | 0 | 0.0013399 | 0.66181 | simple
2.8065 | 2.6443 | 0 | 0.0013751 | 0.67496 | simple
2.8065 | 2.6443 | 0 | 0.0014113 | 0.68835 | simple
2.8065 | 2.6443 | 0 | 0.0014483 | 0.70195 | simple
2.8065 | 2.6443 | 0 | 0.0014864 | 0.7157 | simple
2.8065 | 2.6443 | 0 | 0.0015255 | 0.72958 | simple
2.8065 | 2.6443 | 0 | 0.0015655 | 0.74352 | simple
2.8065 | 2.6443 | 0 | 0.0016067 | 0.75749 | simple
2.8065 | 2.6443 | 0 | 0.0016489 | 0.77142 | simple
2.8065 | 2.6443 | 0 | 0.0016922 | 0.78527 | simple
2.8065 | 2.6443 | 0 | 0.0017367 | 0.79897 | simple
2.8065 | 2.6443 | 0 | 0.0017823 | 0.81247 | simple
2.8065 | 2.6443 | 0 | 0.0018291 | 0.82571 | simple
2.8065 | 2.6443 | 0 | 0.0018772 | 0.83864 | simple
2.8065 | 2.6443 | 0 | 0.0019265 | 0.85119 | simple
2.8065 | 2.6443 | 0 | 0.0019772 | 0.86331 | simple
2.8065 | 2.6443 | 0 | 0.0020291 | 0.87494 | simple
2.8065 | 2.6443 | 0 | 0.0020824 | 0.88602 | simple
2.8065 | 2.6443 | 0 | 0.0021371 | 0.8965 | simple
2.8065 | 2.6443 | 0 | 0.0021933 | 0.90633 | simple
2.8065 | 2.6443 | 0 | 0.0022509 | 0.91548 | simple
2.8065 | 2.6443 | 0 | 0.0023101 | 0.9239 | simple
2.8065 | 2.6443 | 0 | 0.0023708 | 0.93157 | simple
2.8065 | 2.6443 | 0 | 0.0024331 | 0.93847 | simple
2.8065 | 2.6443 | 0 | 0.002497 | 0.9446 | simple
2.8065 | 2.6443 | 0 | 0.0025626 | 0.94994 | simple
2.8065 | 2.6443 | 0 | 0.0026299 | 0.95452 | simple
2.8065 | 2.6443 | 0 | 0.0026991 | 0.95834 | simple
2.8065 | 2.6443 | 0 | 0.00277 | 0.96145 | simple
2.8065 | 2.6443 | 0 | 0.0028428 | 0.96387 | simple
2.8065 | 2.6443 | 0 | 0.0029175 | 0.96566 | simple
2.8065 | 2.6443 | 0 | 0.0029941 | 0.96688 | simple
2.8065 | 2.6443 | 0 | 0.0030728 | 0.96759 | simple
2.8065 | 2.6443 | 0 | 0.0031535 | 0.96788 | simple
2.8065 | 2.6443 | 0 | 0.0032364 | 0.96783 | simple
2.8065 | 2.6443 | 0 | 0.0033214 | 0.96752 | simple
2.8065 | 2.6443 | 0 | 0.0034087 | 0.96705 | simple
2.8065 | 2.6443 | 0 | 0.0034983 | 0.96652 | simple
2.8065 | 2.6443 | 0 | 0.0035902 | 0.96602 | simple
2.8065 | 2.6443 | 0 | 0.0036845 | 0.96565 | simple
2.8065 | 2.6443 | 0 | 0.0037813 | 0.96553 | simple
2.8065 | 2.6443 | 0 | 0.0038807 | 0.96576 | simple
2.8065 | 2.6443 | 0 | 0.0039827 | 0.96645 | simple
2.8065 | 2.6443 | 0 | 0.0040873 | 0.96772 | simple
2.8065 | 2.6443 | 0 | 0.0041947 | 0.96968 | simple
2.8065 | 2.6443 | 0 | 0.0043049 | 0.97244 | simple
2.8065 | 2.6443 | 0 | 0.0044181 | 0.97612 | simple
2.8065 | 2.6443 | 0 | 0.0045342 | 0.98085 | simple
2.8065 | 2.6443 | 0 | 0.0046533 | 0.98674 | simple
2.8065 | 2.6443 | 0 | 0.0047756 | 0.99393 | simple
2.8065 | 2.6443 | 0 | 0.004901 | 1.0025 | simple
2.8065 | 2.6443 | 0 | 0.0050298 | 1.0127 | simple
2.8065 | 2.6443 | 0 | 0.005162 | 1.0245 | simple
2.8065 | 2.6443 | 0 | 0.0052976 | 1.0382 | simple
2.8065 | 2.6443 | 0 | 0.0054368 | 1.0538 | simple
2.8065 | 2.6443 | 0 | 0.0055797 | 1.0715 | simple
2.8065 | 2.6443 | 0 | 0.0057263 | 1.0914 | simple
2.8065 | 2.6443 | 0 | 0.0058768 | 1.1137 | simple
2.8065 | 2.6443 | 0 | 0.0060312 | 1.1385 | simple
2.8065 | 2.6443 | 0 | 0.0061897 | 1.1658 | simple
2.8065 | 2.6443 | 0 | 0.0063523 | 1.1959 | simple
2.8065 | 2.6443 | 0 | 0.0065192 | 1.2288 | simple
2.8065 | 2.6443 | 0 | 0.0066905 | 1.2646 | simple
2.8065 | 2.6443 | 0 | 0.0068663 | 1.3033 | simple
2.8065 | 2.6443 | 0 | 0.0070467 | 1.3451 | simple
2.8065 | 2.6443 | 0 | 0.0072319 | 1.3898 | simple
2.8065 | 2.6443 | 0 | 0.0074219 | 1.4375 | simple
2.8065 | 2.6443 | 0 | 0.0076169 | 1.4882 | simple
2.8065 | 2.6443 | 0 | 0.0078171 | 1.5416 | simple
2.8065 | 2.6443 | 0 | 0.0080225 | 1.5976 | simple
2.8065 | 2.6443 | 0 | 0.0082333 | 1.656 | simple
2.8065 | 2.6443 | 0 | 0.0084496 | 1.7165 | simple
2.8065 | 2.6443 | 0 | 0.0086717 | 1.7787 | simple
2.8065 | 2.6443 | 0 | 0.0088995 | 1.8423 | simple
2.8065 | 2.6443 | 0 | 0.0091334 | 1.9066 | simple
2.8065 | 2.6443 | 0 | 0.0093733 | 1.9712 | simple
2.8065 | 2.6443 | 0 | 0.0096196 | 2.0355 | simple
2.8065 | 2.6443 | 0 | 0.0098724 | 2.0989 | simple
2.8065 | 2.6443 | 0 | 0.010132 | 2.1606 | simple
2.8065 | 2.6443 | 0 | 0.010398 | 2.22 | simple
2.8065 | 2.6443 | 0 | 0.010671 | 2.2764 | simple
2.8065 | 2.6443 | 0 | 0.010952 | 2.3291 | simple
2.8065 | 2.6443 | 0 | 0.011239 | 2.3776 | simple
2.8065 | 2.6443 | 0 | 0.011535 | 2.4213 | simple
2.8065 | 2.6443 | 0 | 0.011838 | 2.4596 | simple
2.8065 | 2.6443 | 0 | 0.012149 | 2.4922 | simple
2.8065 | 2.6443 | 0 | 0.012468 | 2.5187 | simple
2.8065 | 2.6443 | 0 | 0.012796 | 2.5388 | simple
2.8065 | 2.6443 | 0 | 0.013132 | 2.5524 | simple
2.8065 | 2.6443 | 0 | 0.013477 | 2.5594 | simple
2.8065 | 2.6443 | 0 | 0.013831 | 2.5597 | simple
2.8065 | 2.6443 | 0 | 0.014195 | 2.5535 | simple
2.8065 | 2.6443 | 0 | 0.014568 | 2.5411 | simple
2.8065 | 2.6443 | 0 | 0.01495 | 2.5227 | simple
2.8065 | 2.6443 | 0 | 0.015343 | 2.4988 | simple
2.8065 | 2.6443 | 0 | 0.015746 | 2.4698 | simple
2.8065 | 2.6443 | 0 | 0.01616 | 2.4364 | simple
2.8065 | 2.6443 | 0 | 0.016585 | 2.399 | simple
2.8065 | 2.6443 | 0 | 0.01702 | 2.3585 | simple
2.8065 | 2.6443 | 0 | 0.017468 | 2.3152 | simple
2.8065 | 2.6443 | 0 | 0.017927 | 2.27 | simple
2.8065 | 2.6443 | 0 | 0.018398 | 2.2235 | simple
2.8065 | 2.6443 | 0 | 0.018881 | 2.1761 | simple
2.8065 | 2.6443 | 0 | 0.019377 | 2.1284 | simple
2.8065 | 2.6443 | 0 | 0.019886 | 2.081 | simple
2.8065 | 2.6443 | 0 | 0.020409 | 2.0343 | simple
2.8065 | 2.6443 | 0 | 0.020945 | 1.9886 | simple
2.8065 | 2.6443 | 0 | 0.021496 | 1.9444 | simple
2.8065 | 2.6443 | 0 | 0.02206 | 1.9019 | simple
2.8065 | 2.6443 | 0 | 0.02264 | 1.8613 | simple
2.8065 | 2.6443 | 0 | 0.023235 | 1.823 | simple
2.8065 | 2.6443 | 0 | 0.023846 | 1.787 | simple
2.8065 | 2.6443 | 0 | 0.024472 | 1.7534 | simple
2.8065 | 2.6443 | 0 | 0.025115 | 1.7224 | simple
2.8065 | 2.6443 | 0 | 0.025775 | 1.6939 | simple
2.8065 | 2.6443 | 0 | 0.026452 | 1.6681 | simple
2.8065 | 2.6443 | 0 | 0.027147 | 1.6449 | simple
2.8065 | 2.6443 | 0 | 0.027861 | 1.6242 | simple
2.8065 | 2.6443 | 0 | 0.028593 | 1.6061 | simple
2.8065 | 2.6443 | 0 | 0.029344 | 1.5904 | simple
2.8065 | 2.6443 | 0 | 0.030115 | 1.5771 | simple
2.8065 | 2.6443 | 0 | 0.030906 | 1.566 | simple
2.8065 | 2.6443 | 0 | 0.031719 | 1.5571 | simple
2.8065 | 2.6443 | 0 | 0.032552 | 1.5502 | simple
2.8065 | 2.6443 | 0 | 0.033407 | 1.5452 | simple
2.8065 | 2.6443 | 0 | 0.034285 | 1.5419 | simple
2.8065 | 2.6443 | 0 | 0.035186 | 1.5403 | simple
2.8065 | 2.6443 | 0 | 0.036111 | 1.5401 | simple
2.8065 | 2.6443 | 0 | 0.037059 | 1.5412 | simple
2.8065 | 2.6443 | 0 | 0.038033 | 1.5434 | simple
2.8065 | 2.6443 | 0 | 0.039033 | 1.5466 | simple
2.8065 | 2.6443 | 0 | 0.040058 | 1.5506 | simple
2.8065 | 2.6443 | 0 | 0.041111 | 1.5552 | simple
2.8065 | 2.6443 | 0 | 0.042191 | 1.5602 | simple
2.8065 | 2.6443 | 0 | 0.0433 | 1.5653 | simple
2.8065 | 2.6443 | 0 | 0.044437 | 1.5706 | simple
2.8065 | 2.6443 | 0 | 0.045605 | 1.5756 | simple
2.8065 | 2.6443 | 0 | 0.046803 | 1.5803 | simple
2.8065 | 2.6443 | 0 | 0.048033 | 1.5844 | simple
2.8065 | 2.6443 | 0 | 0.049295 | 1.5878 | simple
2.8065 | 2.6443 | 0 | 0.050591 | 1.5904 | simple
2.8065 | 2.6443 | 0 | 0.05192 | 1.5919 | simple
2.8065 | 2.6443 | 0 | 0.053284 | 1.5923 | simple
2.8065 | 2.6443 | 0 | 0.054684 | 1.5915 | simple
2.8065 | 2.6443 | 0 | 0.056121 | 1.5893 | simple
2.8065 | 2.6443 | 0 | 0.057596 | 1.5857 | simple
2.8065 | 2.6443 | 0 | 0.059109 | 1.5807 | simple
2.8065 | 2.6443 | 0 | 0.060662 | 1.5743 | simple
2.8065 | 2.6443 | 0 | 0.062256 | 1.5665 | simple
2.8065 | 2.6443 | 0 | 0.063892 | 1.5573 | simple
2.8065 | 2.6443 | 0 | 0.065571 | 1.5467 | simple
2.8065 | 2.6443 | 0 | 0.067294 | 1.535 | simple
2.8065 | 2.6443 | 0 | 0.069062 | 1.5221 | simple
2.8065 | 2.6443 | 0 | 0.070877 | 1.5081 | simple
2.8065 | 2.6443 | 0 | 0.072739 | 1.4933 | simple
2.8065 | 2.6443 | 0 | 0.074651 | 1.4776 | simple
2.8065 | 2.6443 | 0 | 0.076612 | 1.4612 | simple
2.8065 | 2.6443 | 0 | 0.078625 | 1.4442 | simple
2.8065 | 2.6443 | 0 | 0.080691 | 1.4267 | simple
2.8065 | 2.6443 | 0 | 0.082812 | 1.4088 | simple
2.8065 | 2.6443 | 0 | 0.084988 | 1.3906 | simple
2.8065 | 2.6443 | 0 | 0.087221 | 1.3722 | simple
2.8065 | 2.6443 | 0 | 0.089512 | 1.3536 | simple
2.8065 | 2.6443 | 0 | 0.091865 | 1.3348 | simple
2.8065 | 2.6443 | 0 | 0.094278 | 1.316 | simple
2.8065 | 2.6443 | 0 | 0.096756 | 1.297 | simple
2.8065 | 2.6443 | 0 | 0.099298 | 1.278 | simple
2.8065 | 2.6443 | 0 | 0.10191 | 1.2589 | simple
2.8065 | 2.6443 | 0 | 0.10458 | 1.2397 | simple
2.8065 | 2.6443 | 0 | 0.10733 | 1.2205 | simple
2.8065 | 2.6443 | 0 | 0.11015 | 1.2011 | simple
2.8065 | 2.6443 | 0 | 0.11305 | 1.1817 | simple
2.8065 | 2.6443 | 0 | 0.11602 | 1.1621 | simple
2.8065 | 2.6443 | 0 | 0.11907 | 1.1425 | simple
2.8065 | 2.6443 | 0 | 0.1222 | 1.1227 | simple
2.8065 | 2.6443 | 0 | 0.12541 | 1.1029 | simple
2.8065 | 2.6443 | 0 | 0.1287 | 1.083 | simple
2.8065 | 2.6443 | 0 | 0.13208 | 1.063 | simple
2.8065 | 2.6443 | 0 | 0.13555 | 1.0431 | simple
2.8065 | 2.6443 | 0 | 0.13912 | 1.0232 | simple
2.8065 | 2.6443 | 0 | 0.14277 | 1.0033 | simple
2.8065 | 2.6443 | 0 | 0.14652 | 0.98356 | simple
2.8065 | 2.6443 | 0 | 0.15037 | 0.96395 | simple
2.8065 | 2.6443 | 0 | 0.15432 | 0.94454 | simple
2.8065 | 2.6443 | 0 | 0.15838 | 0.92538 | simple
2.8065 | 2.6443 | 0 | 0.16254 | 0.90651 | simple
2.8065 | 2.6443 | 0 | 0.16681 | 0.88798 | simple
2.8065 | 2.6443 | 0 | 0.17119 | 0.86983 | simple
2.8065 | 2.6443 | 0 | 0.17569 | 0.85211 | simple
2.8065 | 2.6443 | 0 | 0.18031 | 0.83485 | simple
2.8065 | 2.6443 | 0 | 0.18505 | 0.8181 | simple
2.8065 | 2.6443 | 0 | 0.18991 | 0.80189 | simple
2.8065 | 2.6443 | 0 | 0.1949 | 0.78624 | simple
2.8065 | 2.6443 | 0 | 0.20002 | 0.77119 | simple
2.8065 | 2.6443 | 0 | 0.20528 | 0.75676 | simple
2.8065 | 2.6443 | 0 | 0.21067 | 0.74297 | simple
2.8065 | 2.6443 | 0 | 0.21621 | 0.72983 | simple
2.8065 | 2.6443 | 0 | 0.22189 | 0.71737 | simple
2.8065 | 2.6443 | 0 | 0.22772 | 0.70559 | simple
2.8065 | 2.6443 | 0 | 0.2337 | 0.6945 | simple
2.8065 | 2.6443 | 0 | 0.23984 | 0.68412 | simple
2.8065 | 2.6443 | 0 | 0.24614 | 0.67445 | simple
2.8065 | 2.6443 | 0 | 0.25261 | 0.6655 | simple
2.8065 | 2.6443 | 0 | 0.25925 | 0.65728 | simple
2.8065 | 2.6443 | 0 | 0.26606 | 0.6498 | simple
2.8065 | 2.6443 | 0 | 0.27305 | 0.64309 | simple
2.8065 | 2.6443 | 0 | 0.28023 | 0.63714 | simple
2.8065 | 2.6443 | 0 | 0.28759 | 0.632 | simple
2.8065 | 2.6443 | 0 | 0.29515 | 0.62767 | simple
2.8065 | 2.6443 | 0 | 0.3029 | 0.62418 | simple
2.8065 | 2.6443 | 0 | 0.31086 | 0.62157 | simple
2.8065 | 2.6443 | 0 | 0.31903 | 0.61984 | simple
2.8065 | 2.6443 | 0 | 0.32741 | 0.61905 | simple
2.8065 | 2.6443 | 0 | 0.33602 | 0.61922 | simple
2.8065 | 2.6443 | 0 | 0.34485 | 0.6204 | simple
2.8065 | 2.6443 | 0 | 0.35391 | 0.62264 | simple
2.8065 | 2.6443 | 0 | 0.36321 | 0.626 | simple
2.8065 | 2.6443 | 0 | 0.37275 | 0.63055 | simple
2.8065 | 2.6443 | 0 | 0.38254 | 0.6364 | simple
2.8065 | 2.6443 | 0 | 0.3926 | 0.64367 | simple
2.8065 | 2.6443 | 0 | 0.40291 | 0.65251 | simple
2.8065 | 2.6443 | 0 | 0.4135 | 0.66311 | simple
2.8065 | 2.6443 | 0 | 0.42436 | 0.67568 | simple
2.8065 | 2.6443 | 0 | 0.43551 | 0.6905 | simple
2.8065 | 2.6443 | 0 | 0.44696 | 0.70788 | simple
2.8065 | 2.6443 | 0 | 0.4587 | 0.72814 | simple
2.8065 | 2.6443 | 0 | 0.47075 | 0.75167 | simple
2.8065 | 2.6443 | 0 | 0.48312 | 0.77885 | simple
2.8065 | 2.6443 | 0 | 0.49582 | 0.81007 | simple
2.8065 | 2.6443 | 0 | 0.50885 | 0.84568 | simple
2.8065 | 2.6443 | 0 | 0.52222 | 0.88597 | simple
2.8065 | 2.6443 | 0 | 0.53594 | 0.93115 | simple
2.8065 | 2.6443 | 0 | 0.55002 | 0.9813 | simple
2.8065 | 2.6443 | 0 | 0.56447 | 1.0363 | simple
2.8065 | 2.6443 | 0 | 0.57931 | 1.0959 | simple
2.8065 | 2.6443 | 0 | 0.59453 | 1.1596 | simple
2.8065 | 2.6443 | 0 | 0.61015 | 1.2267 | simple
2.8065 | 2.6443 | 0 | 0.62618 | 1.2961 | simple
2.8065 | 2.6443 | 0 | 0.64264 | 1.3668 | simple
2.8065 | 2.6443 | 0 | 0.65952 | 1.4374 | simple
2.8065 | 2.6443 | 0 | 0.67685 | 1.5064 | simple
2.8065 | 2.6443 | 0 | 0.69464 | 1.5724 | simple
2.8065 | 2.6443 | 0 | 0.71289 | 1.6337 | simple
2.8065 | 2.6443 | 0 | 0.73162 | 1.6889 | simple
2.8065 | 2.6443 | 0 | 0.75085 | 1.7366 | simple
2.8065 | 2.6443 | 0 | 0.77058 | 1.7755 | simple
2.8065 | 2.6443 | 0 | 0.79082 | 1.8047 | simple
2.8065 | 2.6443 | 0 | 0.8116 | 1.8233 | simple
2.8065 | 2.6443 | 0 | 0.83293 | 1.8307 | simple
2.8065 | 2.6443 | 0 | 0.85482 | 1.8266 | simple
2.8065 | 2.6443 | 0 | 0.87728 | 1.8108 | simple
2.8065 | 2.6443 | 0 | 0.90033 | 1.7838 | simple
2.8065 | 2.6443 | 0 | 0.92399 | 1.7458 | simple
2.8065 | 2.6443 | 0 | 0.94826 | 1.6976 | simple
2.8065 | 2.6443 | 0 | 0.97318 | 1.6402 | simple
2.8065 | 2.6443 | 0 | 0.99875 | 1.5749 | simple
2.8065 | 2.6443 | 0 | 1.025 | 1.5029 | simple
2.8065 | 2.6443 | 0 | 1.0519 | 1.4258 | simple
2.8065 | 2.6443 | 0 | 1.0796 | 1.3451 | simple
2.8065 | 2.6443 | 0 | 1.1079 | 1.2625 | simple
2.8065 | 2.6443 | 0 | 1.137 | 1.1793 | simple
2.8065 | 2.6443 | 0 | 1.1669 | 1.0971 | simple
2.8065 | 2.6443 | 0 | 1.1976 | 1.0169 | simple
2.8065 | 2.6443 | 0 | 1.2291 | 0.93995 | simple
2.8065 | 2.6443 | 0 | 1.2614 | 0.86692 | simple
2.8065 | 2.6443 | 0 | 1.2945 | 0.79846 | simple
2.8065 | 2.6443 | 0 | 1.3285 | 0.73495 | simple
2.8065 | 2.6443 | 0 | 1.3634 | 0.6766 | simple
2.8065 | 2.6443 | 0 | 1.3992 | 0.62347 | simple
2.8065 | 2.6443 | 0 | 1.436 | 0.57549 | simple
2.8065 | 2.6443 | 0 | 1.4737 | 0.5325 | simple
2.8065 | 2.6443 | 0 | 1.5125 | 0.49426 | simple
2.8065 | 2.6443 | 0 | 1.5522 | 0.46052 | simple
2.8065 | 2.6443 | 0 | 1.593 | 0.43101 | simple
2.8065 | 2.6443 | 0 | 1.6349 | 0.40546 | simple
2.8065 | 2.6443 | 0 | 1.6778 | 0.38362 | simple
2.8065 | 2.6443 | 0 | 1.7219 | 0.36528 | simple
2.8065 | 2.6443 | 0 | 1.7671 | 0.35027 | simple
2.8065 | 2.6443 | 0 | 1.8136 | 0.3385 | simple
2.8065 | 2.6443 | 0 | 1.8612 | 0.32991 | simple
2.8065 | 2.6443 | 0 | 1.9101 | 0.32455 | simple
2.8065 | 2.6443 | 0 | 1.9603 | 0.32253 | simple
2.8065 | 2.6443 | 0 | 2.0118 | 0.32409 | simple
2.8065 | 2.6443 | 0 | 2.0647 | 0.32954 | simple
2.8065 | 2.6443 | 0 | 2.119 | 0.33935 | simple
2.8065 | 2.6443 | 0 | 2.1746 | 0.35411 | simple
2.8065 | 2.6443 | 0 | 2.2318 | 0.37454 | simple
2.8065 | 2.6443 | 0 | 2.2904 | 0.40153 | simple
2.8065 | 2.6443 | 0 | 2.3506 | 0.4361 | simple
2.8065 | 2.6443 | 0 | 2.4124 | 0.47938 | simple
2.8065 | 2.6443 | 0 | 2.4757 | 0.53261 | simple
2.8065 | 2.6443 | 0 | 2.5408 | 0.59707 | simple
2.8065 | 2.6443 | 0 | 2.6076 | 0.67403 | simple
2.8065 | 2.6443 | 0 | 2.6761 | 0.76467 | simple
2.8065 | 2.6443 | 0 | 2.7464 | 0.87 | simple
2.8065 | 2.6443 | 0 | 2.8186 | 0.99071 | simple
2.8065 | 2.6443 | 0 | 2.8926 | 1.1272 | simple
2.8065 | 2.6443 | 0 | 2.9686 | 1.2792 | simple
2.8065 | 2.6443 | 0 | 3.0466 | 1.4461 | simple
2.8065 | 2.6443 | 0 | 3.1267 | 1.6267 | simple
2.8065 | 2.6443 | 0 | 3.2088 | 1.8189 | simple
2.8065 | 2.6443 | 0 | 3.2932 | 2.0201 | simple
2.8065 | 2.6443 | 0 | 3.3797 | 2.2272 | simple
2.8065 | 2.6443 | 0 | 3.4685 | 2.4366 | simple
2.8065 | 2.6443 | 0 | 3.5596 | 2.6439 | simple
2.8065 | 2.6443 | 0 | 3.6532 | 2.8446 | simple
2.8065 | 2.6443 | 0 | 3.7492 | 3.0341 | simple
2.8065 | 2.6443 | 0 | 3.8477 | 3.2074 | simple
2.8065 | 2.6443 | 0 | 3.9488 | 3.3597 | simple
2.8065 | 2.6443 | 0 | 4.0525 | 3.4862 | simple
2.8065 | 2.6443 | 0 | 4.159 | 3.5828 | simple
2.8065 | 2.6443 | 0 | 4.2683 | 3.6457 | simple
2.8065 | 2.6443 | 0 | 4.3805 | 3.6717 | simple
2.8065 | 2.6443 | 0 | 4.4956 | 3.6589 | simple
2.8065 | 2.6443 | 0 | 4.6137 | 3.6062 | simple
2.8065 | 2.6443 | 0 | 4.7349 | 3.5141 | simple
2.8065 | 2.6443 | 0 | 4.8593 | 3.3841 | simple
2.8065 | 2.6443 | 0 | 4.987 | 3.2193 | simple
2.8065 | 2.6443 | 0 | 5.1181 | 3.0243 | simple
2.8065 | 2.6443 | 0 | 5.2525 | 2.8043 | simple
2.8065 | 2.6443 | 0 | 5.3906 | 2.5659 | simple
2.8065 | 2.6443 | 0 | 5.5322 | 2.3159 | simple
2.8065 | 2.6443 | 0 | 5.6776 | 2.0612 | simple
2.8065 | 2.6443 | 0 | 5.8267 | 1.8087 | simple
2.8065 | 2.6443 | 0 | 5.9799 | 1.5645 | simple
2.8065 | 2.6443 | 0 | 6.137 | 1.3337 | simple
2.8065 | 2.6443 | 0 | 6.2982 | 1.1205 | simple
2.8065 | 2.6443 | 0 | 6.4637 | 0.92788 | simple
2.8065 | 2.6443 | 0 | 6.6336 | 0.75737 | simple
2.8065 | 2.6443 | 0 | 6.8079 | 0.60955 | simple
2.8065 | 2.6443 | 0 | 6.9868 | 0.48395 | simple
2.8065 | 2.6443 | 0 | 7.1703 | 0.3793 | simple
2.8065 | 2.6443 | 0 | 7.3588 | 0.29376 | simple
2.8065 | 2.6443 | 0 | 7.5521 | 0.22515 | simple
2.8065 | 2.6443 | 0 | 7.7506 | 0.1711 | simple
2.8065 | 2.6443 | 0 | 7.9542 | 0.12927 | simple
2.8065 | 2.6443 | 0 | 8.1632 | 0.097431 | simple
2.8065 | 2.6443 | 0 | 8.3777 | 0.073573 | simple
2.8065 | 2.6443 | 0 | 8.5978 | 0.055949 | simple
2.8065 | 2.6443 | 0 | 8.8238 | 0.043091 | simple
2.8065 | 2.6443 | 0 | 9.0556 | 0.033802 | simple
2.8065 | 2.6443 | 0 | 9.2936 | 0.027134 | simple
2.8065 | 2.6443 | 0 | 9.5378 | 0.022358 | simple
2.8065 | 2.6443 | 0 | 9.7884 | 0.018925 | simple
2.8065 | 2.6443 | 0 | 10.0456 | 0.016433 | simple
2.8065 | 2.6443 | 0 | 10.3095 | 0.014594 | simple
2.8065 | 2.6443 | 0 | 10.5804 | 0.013205 | simple
2.8065 | 2.6443 | 0 | 10.8584 | 0.012127 | simple
2.8065 | 2.6443 | 0 | 11.1438 | 0.011265 | simple
2.8065 | 2.6443 | 0 | 11.4366 | 0.010558 | simple
2.8065 | 2.6443 | 0 | 11.7371 | 0.009964 | simple
2.8065 | 2.6443 | 0 | 12.0455 | 0.0094545 | simple
2.8065 | 2.6443 | 0 | 12.362 | 0.0090119 | simple
2.8065 | 2.6443 | 0 | 12.6868 | 0.0086241 | simple
2.8065 | 2.6443 | 0 | 13.0202 | 0.0082824 | simple
2.8065 | 2.6443 | 0 | 13.3623 | 0.007981 | simple
2.8065 | 2.6443 | 0 | 13.7134 | 0.0077152 | simple
2.8065 | 2.6443 | 0 | 14.0738 | 0.0074816 | simple
2.8065 | 2.6443 | 0 | 14.4436 | 0.0072772 | simple
2.8065 | 2.6443 | 0 | 14.8231 | 0.0070998 | simple
2.8065 | 2.6443 | 0 | 15.2126 | 0.0069473 | simple
2.8065 | 2.6443 | 0 | 15.6123 | 0.006818 | simple
2.8065 | 2.6443 | 0 | 16.0225 | 0.0067105 | simple
2.8065 | 2.6443 | 0 | 16.4436 | 0.0066235 | simple
2.8065 | 2.6443 | 0 | 16.8756 | 0.0065559 | simple
2.8065 | 2.6443 | 0 | 17.3191 | 0.0065067 | simple
2.8065 | 2.6443 | 0 | 17.7741 | 0.0064751 | simple
2.8065 | 2.6443 | 0 | 18.2412 | 0.0064603 | simple
2.8065 | 2.6443 | 0 | 18.7205 | 0.0064618 | simple
2.8065 | 2.6443 | 0 | 19.2124 | 0.006479 | simple
2.8065 | 2.6443 | 0 | 19.7172 | 0.0065114 | simple
2.8065 | 2.6443 | 0 | 20.2353 | 0.0065587 | simple
2.8065 | 2.6443 | 0 | 20.767 | 0.0066206 | simple
2.8065 | 2.6443 | 0 | 21.3127 | 0.0066971 | simple
2.8065 | 2.6443 | 0 | 21.8727 | 0.006788 | simple
2.8065 | 2.6443 | 0 | 22.4474 | 0.0068935 | simple
2.8065 | 2.6443 | 0 | 23.0373 | 0.0070142 | simple
2.8065 | 2.6443 | 0 | 23.6426 | 0.0071505 | simple
2.8065 | 2.6443 | 0 | 24.2638 | 0.0073033 | simple
2.8065 | 2.6443 | 0 | 24.9014 | 0.0074739 | simple
2.8065 | 2.6443 | 0 | 25.5557 | 0.0076639 | simple
2.8065 | 2.6443 | 0 | 26.2272 | 0.007875 | simple
2.8065 | 2.6443 | 0 | 26.9163 | 0.0081097 | simple
2.8065 | 2.6443 | 0 | 27.6236 | 0.0083707 | simple
2.8065 | 2.6443 | 0 | 28.3494 | 0.008661 | simple
2.8065 | 2.6443 | 0 | 29.0944 | 0.0089844 | simple
2.8065 | 2.6443 | 0 | 29.8589 | 0.0093452 | simple
2.8065 | 2.6443 | 0 | 30.6434 | 0.0097489 | simple
2.8065 | 2.6443 | 0 | 31.4486 | 0.010202 | simple
2.8065 | 2.6443 | 0 | 32.275 | 0.010714 | simple
2.8065 | 2.6443 | 0 | 33.123 | 0.011299 | simple
2.8065 | 2.6443 | 0 | 33.9934 | 0.011974 | simple
2.8065 | 2.6443 | 0 | 34.8866 | 0.012768 | simple
2.8065 | 2.6443 | 0 | 35.8033 | 0.013726 | simple
2.8065 | 2.6443 | 0 | 36.744 | 0.014914 | simple
2.8065 | 2.6443 | 0 | 37.7095 | 0.016435 | simple
2.8065 | 2.6443 | 0 | 38.7004 | 0.018444 | simple
2.8065 | 2.6443 | 0 | 39.7173 | 0.021173 | simple
2.8065 | 2.6443 | 0 | 40.7609 | 0.024968 | simple
2.8065 | 2.6443 | 0 | 41.832 | 0.030335 | simple
2.8065 | 2.6443 | 0 | 42.9311 | 0.038009 | simple
2.8065 | 2.6443 | 0 | 44.0592 | 0.049034 | simple
2.8065 | 2.6443 | 0 | 45.2169 | 0.064888 | simple
2.8065 | 2.6443 | 0 | 46.405 | 0.087623 | simple
2.8065 | 2.6443 | 0 | 47.6244 | 0.12006 | simple
2.8065 | 2.6443 | 0 | 48.8758 | 0.16601 | simple
2.8065 | 2.6443 | 0 | 50.16 | 0.23056 | simple
2.8065 | 2.6443 | 0 | 51.4781 | 0.32043 | simple
2.8065 | 2.6443 | 0 | 52.8307 | 0.44425 | simple
2.8065 | 2.6443 | 0 | 54.2189 | 0.61302 | simple
2.8065 | 2.6443 | 0 | 55.6436 | 0.84045 | simple
2.8065 | 2.6443 | 0 | 57.1057 | 1.1432 | simple
2.8065 | 2.6443 | 0 | 58.6062 | 1.5411 | simple
2.8065 | 2.6443 | 0 | 60.1461 | 2.0571 | simple
2.8065 | 2.6443 | 0 | 61.7265 | 2.7166 | simple
2.8065 | 2.6443 | 0 | 63.3485 | 3.5472 | simple
2.8065 | 2.6443 | 0 | 65.013 | 4.5768 | simple
2.8065 | 2.6443 | 0 | 66.7213 | 5.832 | simple
2.8065 | 2.6443 | 0 | 68.4745 | 7.3357 | simple
2.8065 | 2.6443 | 0 | 70.2737 | 9.104 | simple
2.8065 | 2.6443 | 0 | 72.1203 | 11.1432 | simple
2.8065 | 2.6443 | 0 | 74.0153 | 13.4466 | simple
2.8065 | 2.6443 | 0 | 75.9601 | 15.9915 | simple
2.8065 | 2.6443 | 0 | 77.9561 | 18.7373 | simple
2.8065 | 2.6443 | 0 | 80.0045 | 21.6243 | simple
2.8065 | 2.6443 | 0 | 82.1067 | 24.5746 | simple
2.8065 | 2.6443 | 0 | 84.2641 | 27.4944 | simple
2.8065 | 2.6443 | 0 | 86.4783 | 30.2781 | simple
2.8065 | 2.6443 | 0 | 88.7506 | 32.8145 | simple
2.8065 | 2.6443 | 0 | 91.0826 | 34.9934 | simple
2.8065 | 2.6443 | 0 | 93.4759 | 36.7143 | simple
2.8065 | 2.6443 | 0 | 95.9321 | 37.893 | simple
2.8065 | 2.6443 | 0 | 98.4528 | 38.4694 | simple
2.8065 | 2.6443 | 0 | 101.0398 | 38.4118 | simple
2.8065 | 2.6443 | 0 | 103.6947 | 37.7201 | simple
2.8065 | 2.6443 | 0 | 106.4194 | 36.4261 | simple
2.8065 | 2.6443 | 0 | 109.2157 | 34.5906 | simple
2.8065 | 2.6443 | 0 | 112.0855 | 32.2988 | simple
2.8065 | 2.6443 | 0 | 115.0306 | 29.6539 | simple
2.8065 | 2.6443 | 0 | 118.0532 | 26.7685 | simple
2.8065 | 2.6443 | 0 | 121.1552 | 23.7577 | simple
2.8065 | 2.6443 | 0 | 124.3387 | 20.7303 | simple
2.8065 | 2.6443 | 0 | 127.6058 | 17.7837 | simple
2.8065 | 2.6443 | 0 | 130.9588 | 14.9983 | simple
2.8065 | 2.6443 | 0 | 134.3999 | 12.4353 | simple
2.8065 | 2.6443 | 0 | 137.9314 | 10.136 | simple
2.8065 | 2.6443 | 0 | 141.5557 | 8.1219 | simple
2.8065 | 2.6443 | 0 | 145.2753 | 6.3977 | simple
2.8065 | 2.6443 | 0 | 149.0925 | 4.9542 | simple
2.8065 | 2.6443 | 0 | 153.0101 | 3.7713 | simple
2.8065 | 2.6443 | 0 | 157.0306 | 2.8222 | simple
2.8065 | 2.6443 | 0 | 161.1568 | 2.076 | simple
2.8065 | 2.6443 | 0 | 165.3914 | 1.5013 | simple
2.8065 | 2.6443 | 0 | 169.7372 | 1.0672 | simple
2.8065 | 2.6443 | 0 | 174.1973 | 0.74572 | simple
2.8065 | 2.6443 | 0 | 178.7745 | 0.51225 | simple
2.8065 | 2.6443 | 0 | 183.472 | 0.34589 | simple
2.8065 | 2.6443 | 0 | 188.293 | 0.22959 | simple
2.8065 | 2.6443 | 0 | 193.2406 | 0.14981 | simple
2.8065 | 2.6443 | 0 | 198.3182 | 0.096086 | simple
2.8065 | 2.6443 | 0 | 203.5292 | 0.060582 | simple
2.8065 | 2.6443 | 0 | 208.8772 | 0.037547 | simple
2.8065 | 2.6443 | 0 | 214.3657 | 0.022875 | simple
2.8065 | 2.6443 | 0 | 219.9984 | 0.0137 | simple
2.8065 | 2.6443 | 0 | 225.7791 | 0.0080651 | simple
2.8065 | 2.6443 | 0 | 231.7117 | 0.0046673 | simple
2.8065 | 2.6443 | 0 | 237.8002 | 0.002655 | simple
2.8065 | 2.6443 | 0 | 244.0487 | 0.0014846 | simple
2.8065 | 2.6443 | 0 | 250.4613 | 0.00081607 | simple
2.8065 | 2.6443 | 0 | 257.0425 | 0.00044095 | simple
2.8065 | 2.6443 | 0 | 263.7966 | 0.00023421 | simple
2.8065 | 2.6443 | 0 | 270.7282 | 0.00012228 | simple
2.8065 | 2.6443 | 0 | 277.8418 | 6.2758e-05 | simple
2.8065 | 2.6443 | 0 | 285.1425 | 3.1662e-05 | simple
2.8065 | 2.6443 | 0 | 292.6349 | 1.5702e-05 | simple
2.8065 | 2.6443 | 0 | 300.3242 | 7.6546e-06 | simple
2.8065 | 2.6443 | 0 | 308.2156 | 3.6681e-06 | simple
2.8065 | 2.6443 | 0 | 316.3143 | 1.7279e-06 | simple

## ESP16_24_03_26_C20_tx30_03_PE_4
Potential_V | R_ohm | L_H | tau_s | gamma | method | lambda_optimal | frequency_Hz | z_real_ohm | z_imag_ohm | z_real_fit_ohm | z_imag_fit_ohm | Z_re_res | Z_im_res
2.8023 | 2.7589 | 0 | 3.1622e-07 | 1.909e-08 | simple | 0.001 | 1000018.6 | 2.7381 | -0.32672 | 2.7686 | -0.08942 | 0.030484 | 0.2373
2.8023 | 2.7589 | 0 | 3.2453e-07 | 4.0528e-08 | simple |  | 792013.06 | 2.7646 | -0.31058 | 2.7741 | -0.11186 | 0.0094592 | 0.19871
2.8023 | 2.7589 | 0 | 3.3306e-07 | 8.4579e-08 | simple |  | 627291.81 | 2.8012 | -0.31242 | 2.7826 | -0.13923 | -0.018578 | 0.17319
2.8023 | 2.7589 | 0 | 3.4181e-07 | 1.7351e-07 | simple |  | 496826.75 | 2.8266 | -0.30676 | 2.7954 | -0.172 | -0.031244 | 0.13476
2.8023 | 2.7589 | 0 | 3.5079e-07 | 3.499e-07 | simple |  | 393492.06 | 2.8586 | -0.31225 | 2.8142 | -0.21021 | -0.044346 | 0.10205
2.8023 | 2.7589 | 0 | 3.6001e-07 | 6.9362e-07 | simple |  | 311655.66 | 2.8891 | -0.32001 | 2.8409 | -0.25319 | -0.04823 | 0.06682
2.8023 | 2.7589 | 0 | 3.6947e-07 | 1.3516e-06 | simple |  | 246836.03 | 2.9258 | -0.33534 | 2.8769 | -0.29938 | -0.048857 | 0.035957
2.8023 | 2.7589 | 0 | 3.7918e-07 | 2.5891e-06 | simple |  | 195498.08 | 2.9595 | -0.35534 | 2.9228 | -0.34647 | -0.036745 | 0.0088694
2.8023 | 2.7589 | 0 | 3.8914e-07 | 4.8753e-06 | simple |  | 154839.67 | 2.9975 | -0.38384 | 2.9774 | -0.39211 | -0.020162 | -0.0082673
2.8023 | 2.7589 | 0 | 3.9937e-07 | 9.0244e-06 | simple |  | 122633.98 | 3.0428 | -0.41148 | 3.0381 | -0.435 | -0.0046662 | -0.023518
2.8023 | 2.7589 | 0 | 4.0986e-07 | 1.6421e-05 | simple |  | 97127.375 | 3.0886 | -0.45094 | 3.1017 | -0.47586 | 0.013062 | -0.024919
2.8023 | 2.7589 | 0 | 4.2063e-07 | 2.9373e-05 | simple |  | 76928.07 | 3.1383 | -0.49726 | 3.1653 | -0.51763 | 0.02704 | -0.020366
2.8023 | 2.7589 | 0 | 4.3168e-07 | 5.165e-05 | simple |  | 60922.652 | 3.193 | -0.55513 | 3.2281 | -0.5648 | 0.035135 | -0.0096764
2.8023 | 2.7589 | 0 | 4.4302e-07 | 8.9281e-05 | simple |  | 48257.5 | 3.2522 | -0.62326 | 3.2914 | -0.62222 | 0.039239 | 0.0010382
2.8023 | 2.7589 | 0 | 4.5466e-07 | 0.00015171 | simple |  | 38218.156 | 3.3223 | -0.70228 | 3.3586 | -0.69384 | 0.036361 | 0.0084359
2.8023 | 2.7589 | 0 | 4.6661e-07 | 0.00025344 | simple |  | 30266.479 | 3.4 | -0.7959 | 3.4341 | -0.78215 | 0.03404 | 0.013754
2.8023 | 2.7589 | 0 | 4.7887e-07 | 0.0004162 | simple |  | 23975.656 | 3.496 | -0.90755 | 3.5224 | -0.88814 | 0.026342 | 0.019412
2.8023 | 2.7589 | 0 | 4.9146e-07 | 0.00067193 | simple |  | 18983.818 | 3.6089 | -1.0337 | 3.6276 | -1.0118 | 0.018661 | 0.021829
2.8023 | 2.7589 | 0 | 5.0437e-07 | 0.0010665 | simple |  | 15040.457 | 3.744 | -1.1739 | 3.7533 | -1.153 | 0.0093406 | 0.020909
2.8023 | 2.7589 | 0 | 5.1762e-07 | 0.0016641 | simple |  | 11913.598 | 3.9017 | -1.3256 | 3.9032 | -1.3114 | 0.001499 | 0.014183
2.8023 | 2.7589 | 0 | 5.3122e-07 | 0.0025527 | simple |  | 9437.4268 | 4.1019 | -1.4945 | 4.0814 | -1.4869 | -0.020515 | 0.0075608
2.8023 | 2.7589 | 0 | 5.4518e-07 | 0.0038501 | simple |  | 7470.6152 | 4.3176 | -1.6755 | 4.2934 | -1.6786 | -0.024148 | -0.0031489
2.8023 | 2.7589 | 0 | 5.5951e-07 | 0.0057092 | simple |  | 5916.9902 | 4.5648 | -1.8664 | 4.5457 | -1.8839 | -0.019118 | -0.017431
2.8023 | 2.7589 | 0 | 5.7421e-07 | 0.0083239 | simple |  | 4686.4971 | 4.8547 | -2.0657 | 4.845 | -2.0967 | -0.0096298 | -0.031024
2.8023 | 2.7589 | 0 | 5.893e-07 | 0.011933 | simple |  | 3711.1863 | 5.1881 | -2.2715 | 5.197 | -2.3076 | 0.0088844 | -0.036052
2.8023 | 2.7589 | 0 | 6.0478e-07 | 0.016821 | simple |  | 2940.938 | 5.5713 | -2.4759 | 5.6038 | -2.5036 | 0.032481 | -0.027724
2.8023 | 2.7589 | 0 | 6.2067e-07 | 0.023317 | simple |  | 2329.2527 | 6.0209 | -2.6591 | 6.0625 | -2.6697 | 0.041685 | -0.010535
2.8023 | 2.7589 | 0 | 6.3698e-07 | 0.031786 | simple |  | 1844.4061 | 6.5244 | -2.8047 | 6.5642 | -2.7909 | 0.039763 | 0.01373
2.8023 | 2.7589 | 0 | 6.5372e-07 | 0.042615 | simple |  | 1460.4702 | 7.0706 | -2.8894 | 7.0939 | -2.8555 | 0.023275 | 0.033915
2.8023 | 2.7589 | 0 | 6.709e-07 | 0.056194 | simple |  | 1156.8517 | 7.6366 | -2.8956 | 7.6322 | -2.8569 | -0.0044604 | 0.038672
2.8023 | 2.7589 | 0 | 6.8852e-07 | 0.072889 | simple |  | 916.4661 | 8.1843 | -2.8198 | 8.1578 | -2.7958 | -0.026442 | 0.023999
2.8023 | 2.7589 | 0 | 7.0662e-07 | 0.09301 | simple |  | 725.694 | 8.6859 | -2.679 | 8.6509 | -2.6801 | -0.034957 | -0.0011148
2.8023 | 2.7589 | 0 | 7.2518e-07 | 0.11677 | simple |  | 574.816 | 9.1213 | -2.4999 | 9.0959 | -2.5242 | -0.025485 | -0.024305
2.8023 | 2.7589 | 0 | 7.4424e-07 | 0.14427 | simple |  | 455.1455 | 9.4896 | -2.3105 | 9.4833 | -2.3465 | -0.006263 | -0.035961
2.8023 | 2.7589 | 0 | 7.6379e-07 | 0.17543 | simple |  | 360.5768 | 9.7949 | -2.1288 | 9.8115 | -2.1666 | 0.016558 | -0.037773
2.8023 | 2.7589 | 0 | 7.8386e-07 | 0.21 | simple |  | 285.6396 | 10.0609 | -1.9695 | 10.0853 | -2.0023 | 0.024381 | -0.032794
2.8023 | 2.7589 | 0 | 8.0446e-07 | 0.24752 | simple |  | 226.2309 | 10.2778 | -1.8522 | 10.3151 | -1.8675 | 0.037304 | -0.015386
2.8023 | 2.7589 | 0 | 8.256e-07 | 0.28734 | simple |  | 179.1403 | 10.4836 | -1.7689 | 10.5144 | -1.7713 | 0.030861 | -0.002357
2.8023 | 2.7589 | 0 | 8.4729e-07 | 0.32865 | simple |  | 141.8613 | 10.6785 | -1.724 | 10.6975 | -1.717 | 0.018994 | 0.0069964
2.8023 | 2.7589 | 0 | 8.6956e-07 | 0.37047 | simple |  | 112.3369 | 10.8639 | -1.7057 | 10.8778 | -1.7039 | 0.013895 | 0.0017861
2.8023 | 2.7589 | 0 | 8.924e-07 | 0.41176 | simple |  | 89.0031 | 11.0606 | -1.7267 | 11.0664 | -1.7278 | 0.0057592 | -0.0011689
2.8023 | 2.7589 | 0 | 9.1585e-07 | 0.45146 | simple |  | 70.4735 | 11.2771 | -1.7706 | 11.272 | -1.7826 | -0.0050878 | -0.011979
2.8023 | 2.7589 | 0 | 9.3992e-07 | 0.48855 | simple |  | 55.8399 | 11.5092 | -1.8382 | 11.5008 | -1.8612 | -0.0083224 | -0.022948
2.8023 | 2.7589 | 0 | 9.6462e-07 | 0.52212 | simple |  | 44.2217 | 11.7583 | -1.9157 | 11.7568 | -1.9562 | -0.001485 | -0.040541
2.8023 | 2.7589 | 0 | 9.8996e-07 | 0.55144 | simple |  | 35.0112 | 12.0375 | -2.0159 | 12.0421 | -2.0604 | 0.0045605 | -0.044544
2.8023 | 2.7589 | 0 | 1.016e-06 | 0.57599 | simple |  | 27.7367 | 12.3463 | -2.1224 | 12.3574 | -2.1666 | 0.011123 | -0.044146
2.8023 | 2.7589 | 0 | 1.0427e-06 | 0.5955 | simple |  | 21.9607 | 12.684 | -2.2156 | 12.702 | -2.2676 | 0.017954 | -0.052036
2.8023 | 2.7589 | 0 | 1.0701e-06 | 0.60993 | simple |  | 17.3998 | 13.0534 | -2.3191 | 13.0731 | -2.3567 | 0.019711 | -0.037662
2.8023 | 2.7589 | 0 | 1.0982e-06 | 0.61947 | simple |  | 13.7868 | 13.4729 | -2.4095 | 13.4665 | -2.4279 | -0.0063421 | -0.018345
2.8023 | 2.7589 | 0 | 1.127e-06 | 0.62448 | simple |  | 10.9113 | 13.8926 | -2.4549 | 13.8763 | -2.4763 | -0.016344 | -0.021397
2.8023 | 2.7589 | 0 | 1.1567e-06 | 0.62545 | simple |  | 8.6422 | 14.3241 | -2.4795 | 14.2951 | -2.4989 | -0.029015 | -0.019441
2.8023 | 2.7589 | 0 | 1.187e-06 | 0.62297 | simple |  | 6.8471 | 14.7483 | -2.4714 | 14.7153 | -2.4948 | -0.032984 | -0.023351
2.8023 | 2.7589 | 0 | 1.2182e-06 | 0.61762 | simple |  | 5.4216 | 15.1769 | -2.4295 | 15.1292 | -2.4652 | -0.047638 | -0.035691
2.8023 | 2.7589 | 0 | 1.2502e-06 | 0.60994 | simple |  | 4.2926 | 15.5694 | -2.3768 | 15.5301 | -2.4134 | -0.039362 | -0.036606
2.8023 | 2.7589 | 0 | 1.2831e-06 | 0.6004 | simple |  | 3.4027 | 15.957 | -2.325 | 15.9126 | -2.344 | -0.044397 | -0.019012
2.8023 | 2.7589 | 0 | 1.3168e-06 | 0.58937 | simple |  | 2.693 | 16.327 | -2.2384 | 16.2734 | -2.2628 | -0.05358 | -0.024414
2.8023 | 2.7589 | 0 | 1.3514e-06 | 0.5771 | simple |  | 2.1346 | 16.6801 | -2.1808 | 16.6106 | -2.1755 | -0.069497 | 0.0052326
2.8023 | 2.7589 | 0 | 1.3869e-06 | 0.56369 | simple |  | 1.6892 | 16.9804 | -2.1147 | 16.9243 | -2.0879 | -0.056085 | 0.026858
2.8023 | 2.7589 | 0 | 1.4234e-06 | 0.54919 | simple |  | 1.3382 | 17.2853 | -2.0382 | 17.2156 | -2.005 | -0.069718 | 0.033257
2.8023 | 2.7589 | 0 | 1.4608e-06 | 0.53353 | simple |  | 1.0603 | 17.5692 | -1.9829 | 17.487 | -1.9312 | -0.082217 | 0.051684
2.8023 | 2.7589 | 0 | 1.4992e-06 | 0.51664 | simple |  | 0.83951 | 17.8117 | -1.9413 | 17.7416 | -1.8705 | -0.070106 | 0.070797
2.8023 | 2.7589 | 0 | 1.5385e-06 | 0.4984 | simple |  | 0.66478 | 18.0429 | -1.8918 | 17.9834 | -1.8256 | -0.059513 | 0.06628
2.8023 | 2.7589 | 0 | 1.579e-06 | 0.47874 | simple |  | 0.52641 | 18.2971 | -1.8779 | 18.217 | -1.7986 | -0.080094 | 0.07934
2.8023 | 2.7589 | 0 | 1.6205e-06 | 0.45765 | simple |  | 0.41729 | 18.525 | -1.9084 | 18.4475 | -1.7903 | -0.077485 | 0.11813
2.8023 | 2.7589 | 0 | 1.663e-06 | 0.43516 | simple |  | 0.3302 | 18.7362 | -1.9442 | 18.6801 | -1.8003 | -0.05611 | 0.14392
2.8023 | 2.7589 | 0 | 1.7067e-06 | 0.4114 | simple |  | 0.26168 | 18.9446 | -1.9621 | 18.9196 | -1.8267 | -0.025023 | 0.13545
2.8023 | 2.7589 | 0 | 1.7516e-06 | 0.38657 | simple |  | 0.20718 | 19.1803 | -1.9784 | 19.1698 | -1.866 | -0.010498 | 0.11248
2.8023 | 2.7589 | 0 | 1.7976e-06 | 0.36094 | simple |  | 0.16413 | 19.4361 | -1.9968 | 19.4329 | -1.914 | -0.003165 | 0.082789
2.8023 | 2.7589 | 0 | 1.8448e-06 | 0.33482 | simple |  | 0.13007 | 19.7093 | -2.0283 | 19.7089 | -1.9663 | -0.00039211 | 0.06204
2.8023 | 2.7589 | 0 | 1.8933e-06 | 0.30856 | simple |  | 0.10297 | 20.0148 | -2.0493 | 19.9954 | -2.0195 | -0.019433 | 0.029821
2.8023 | 2.7589 | 0 | 1.9431e-06 | 0.2825 | simple |  | 0.081529 | 20.3715 | -2.1104 | 20.2885 | -2.0725 | -0.083021 | 0.037932
2.8023 | 2.7589 | 0 | 1.9941e-06 | 0.257 | simple |  | 0.064578 | 20.762 | -2.2504 | 20.5838 | -2.127 | -0.17823 | 0.12334
2.8023 | 2.7589 | 0 | 2.0465e-06 | 0.23233 | simple |  | 0.051141 | 21.0879 | -2.4607 | 20.8781 | -2.1885 | -0.20976 | 0.27224
2.8023 | 2.7589 | 0 | 2.1003e-06 | 0.20878 | simple |  | 0.040503 | 21.3009 | -2.6945 | 21.1713 | -2.2646 | -0.12961 | 0.42983
2.8023 | 2.7589 | 0 | 2.1555e-06 | 0.18653 | simple |  | 0.032106 | 21.4416 | -2.8437 | 21.4679 | -2.3644 | 0.026327 | 0.47929
2.8023 | 2.7589 | 0 | 2.2121e-06 | 0.16575 | simple |  | 0.025421 | 21.6016 | -2.899 | 21.7777 | -2.4952 | 0.17603 | 0.40375
2.8023 | 2.7589 | 0 | 2.2703e-06 | 0.14652 | simple |  | 0.020123 | 21.8159 | -2.8771 | 22.1148 | -2.6599 | 0.29889 | 0.21721
2.8023 | 2.7589 | 0 | 2.3299e-06 | 0.12889 | simple |  | 0.015951 | 22.1372 | -2.8511 | 22.496 | -2.8547 | 0.35881 | -0.0035843
2.8023 | 2.7589 | 0 | 2.3911e-06 | 0.11286 | simple |  | 0.012626 | 22.6049 | -2.8775 | 22.9369 | -3.0676 | 0.33201 | -0.19011
2.8023 | 2.7589 | 0 | 2.454e-06 | 0.098408 | simple |  | 0.0099973 | 23.2799 | -3.0559 | 23.4483 | -3.2789 | 0.16845 | -0.22293
2.8023 | 2.7589 | 0 | 2.5184e-06 | 0.085473 | simple
2.8023 | 2.7589 | 0 | 2.5846e-06 | 0.073988 | simple
2.8023 | 2.7589 | 0 | 2.6525e-06 | 0.063872 | simple
2.8023 | 2.7589 | 0 | 2.7222e-06 | 0.055043 | simple
2.8023 | 2.7589 | 0 | 2.7938e-06 | 0.047422 | simple
2.8023 | 2.7589 | 0 | 2.8672e-06 | 0.040934 | simple
2.8023 | 2.7589 | 0 | 2.9425e-06 | 0.035514 | simple
2.8023 | 2.7589 | 0 | 3.0198e-06 | 0.031109 | simple
2.8023 | 2.7589 | 0 | 3.0992e-06 | 0.027674 | simple
2.8023 | 2.7589 | 0 | 3.1806e-06 | 0.025179 | simple
2.8023 | 2.7589 | 0 | 3.2642e-06 | 0.023604 | simple
2.8023 | 2.7589 | 0 | 3.3499e-06 | 0.022943 | simple
2.8023 | 2.7589 | 0 | 3.438e-06 | 0.023195 | simple
2.8023 | 2.7589 | 0 | 3.5283e-06 | 0.024371 | simple
2.8023 | 2.7589 | 0 | 3.621e-06 | 0.026487 | simple
2.8023 | 2.7589 | 0 | 3.7162e-06 | 0.029561 | simple
2.8023 | 2.7589 | 0 | 3.8138e-06 | 0.033615 | simple
2.8023 | 2.7589 | 0 | 3.914e-06 | 0.038669 | simple
2.8023 | 2.7589 | 0 | 4.0169e-06 | 0.044738 | simple
2.8023 | 2.7589 | 0 | 4.1224e-06 | 0.051834 | simple
2.8023 | 2.7589 | 0 | 4.2307e-06 | 0.05996 | simple
2.8023 | 2.7589 | 0 | 4.3419e-06 | 0.069111 | simple
2.8023 | 2.7589 | 0 | 4.456e-06 | 0.079274 | simple
2.8023 | 2.7589 | 0 | 4.5731e-06 | 0.090426 | simple
2.8023 | 2.7589 | 0 | 4.6932e-06 | 0.10254 | simple
2.8023 | 2.7589 | 0 | 4.8166e-06 | 0.11556 | simple
2.8023 | 2.7589 | 0 | 4.9431e-06 | 0.12945 | simple
2.8023 | 2.7589 | 0 | 5.073e-06 | 0.14415 | simple
2.8023 | 2.7589 | 0 | 5.2063e-06 | 0.15958 | simple
2.8023 | 2.7589 | 0 | 5.3431e-06 | 0.17569 | simple
2.8023 | 2.7589 | 0 | 5.4835e-06 | 0.19238 | simple
2.8023 | 2.7589 | 0 | 5.6276e-06 | 0.20958 | simple
2.8023 | 2.7589 | 0 | 5.7755e-06 | 0.22719 | simple
2.8023 | 2.7589 | 0 | 5.9272e-06 | 0.24512 | simple
2.8023 | 2.7589 | 0 | 6.083e-06 | 0.26328 | simple
2.8023 | 2.7589 | 0 | 6.2428e-06 | 0.28158 | simple
2.8023 | 2.7589 | 0 | 6.4068e-06 | 0.29993 | simple
2.8023 | 2.7589 | 0 | 6.5752e-06 | 0.31825 | simple
2.8023 | 2.7589 | 0 | 6.748e-06 | 0.33645 | simple
2.8023 | 2.7589 | 0 | 6.9253e-06 | 0.35446 | simple
2.8023 | 2.7589 | 0 | 7.1072e-06 | 0.37221 | simple
2.8023 | 2.7589 | 0 | 7.294e-06 | 0.38963 | simple
2.8023 | 2.7589 | 0 | 7.4856e-06 | 0.40666 | simple
2.8023 | 2.7589 | 0 | 7.6823e-06 | 0.42325 | simple
2.8023 | 2.7589 | 0 | 7.8842e-06 | 0.43933 | simple
2.8023 | 2.7589 | 0 | 8.0914e-06 | 0.45485 | simple
2.8023 | 2.7589 | 0 | 8.304e-06 | 0.46977 | simple
2.8023 | 2.7589 | 0 | 8.5222e-06 | 0.48405 | simple
2.8023 | 2.7589 | 0 | 8.7461e-06 | 0.49765 | simple
2.8023 | 2.7589 | 0 | 8.9759e-06 | 0.51053 | simple
2.8023 | 2.7589 | 0 | 9.2118e-06 | 0.52267 | simple
2.8023 | 2.7589 | 0 | 9.4538e-06 | 0.53403 | simple
2.8023 | 2.7589 | 0 | 9.7022e-06 | 0.54459 | simple
2.8023 | 2.7589 | 0 | 9.9572e-06 | 0.55434 | simple
2.8023 | 2.7589 | 0 | 1.0219e-05 | 0.56328 | simple
2.8023 | 2.7589 | 0 | 1.0487e-05 | 0.57139 | simple
2.8023 | 2.7589 | 0 | 1.0763e-05 | 0.57869 | simple
2.8023 | 2.7589 | 0 | 1.1046e-05 | 0.58519 | simple
2.8023 | 2.7589 | 0 | 1.1336e-05 | 0.59092 | simple
2.8023 | 2.7589 | 0 | 1.1634e-05 | 0.5959 | simple
2.8023 | 2.7589 | 0 | 1.1939e-05 | 0.60017 | simple
2.8023 | 2.7589 | 0 | 1.2253e-05 | 0.60376 | simple
2.8023 | 2.7589 | 0 | 1.2575e-05 | 0.60674 | simple
2.8023 | 2.7589 | 0 | 1.2906e-05 | 0.60914 | simple
2.8023 | 2.7589 | 0 | 1.3245e-05 | 0.61104 | simple
2.8023 | 2.7589 | 0 | 1.3593e-05 | 0.61248 | simple
2.8023 | 2.7589 | 0 | 1.395e-05 | 0.61355 | simple
2.8023 | 2.7589 | 0 | 1.4316e-05 | 0.6143 | simple
2.8023 | 2.7589 | 0 | 1.4693e-05 | 0.61481 | simple
2.8023 | 2.7589 | 0 | 1.5079e-05 | 0.61517 | simple
2.8023 | 2.7589 | 0 | 1.5475e-05 | 0.61544 | simple
2.8023 | 2.7589 | 0 | 1.5882e-05 | 0.61572 | simple
2.8023 | 2.7589 | 0 | 1.6299e-05 | 0.61609 | simple
2.8023 | 2.7589 | 0 | 1.6727e-05 | 0.61664 | simple
2.8023 | 2.7589 | 0 | 1.7167e-05 | 0.61746 | simple
2.8023 | 2.7589 | 0 | 1.7618e-05 | 0.61864 | simple
2.8023 | 2.7589 | 0 | 1.8081e-05 | 0.62027 | simple
2.8023 | 2.7589 | 0 | 1.8556e-05 | 0.62246 | simple
2.8023 | 2.7589 | 0 | 1.9043e-05 | 0.6253 | simple
2.8023 | 2.7589 | 0 | 1.9544e-05 | 0.62888 | simple
2.8023 | 2.7589 | 0 | 2.0057e-05 | 0.63331 | simple
2.8023 | 2.7589 | 0 | 2.0584e-05 | 0.63868 | simple
2.8023 | 2.7589 | 0 | 2.1125e-05 | 0.64508 | simple
2.8023 | 2.7589 | 0 | 2.168e-05 | 0.65261 | simple
2.8023 | 2.7589 | 0 | 2.225e-05 | 0.66135 | simple
2.8023 | 2.7589 | 0 | 2.2834e-05 | 0.67139 | simple
2.8023 | 2.7589 | 0 | 2.3434e-05 | 0.68281 | simple
2.8023 | 2.7589 | 0 | 2.405e-05 | 0.6957 | simple
2.8023 | 2.7589 | 0 | 2.4682e-05 | 0.71012 | simple
2.8023 | 2.7589 | 0 | 2.5331e-05 | 0.72614 | simple
2.8023 | 2.7589 | 0 | 2.5996e-05 | 0.74383 | simple
2.8023 | 2.7589 | 0 | 2.6679e-05 | 0.76325 | simple
2.8023 | 2.7589 | 0 | 2.738e-05 | 0.78445 | simple
2.8023 | 2.7589 | 0 | 2.81e-05 | 0.80747 | simple
2.8023 | 2.7589 | 0 | 2.8838e-05 | 0.83236 | simple
2.8023 | 2.7589 | 0 | 2.9596e-05 | 0.85914 | simple
2.8023 | 2.7589 | 0 | 3.0374e-05 | 0.88784 | simple
2.8023 | 2.7589 | 0 | 3.1172e-05 | 0.91847 | simple
2.8023 | 2.7589 | 0 | 3.1991e-05 | 0.95104 | simple
2.8023 | 2.7589 | 0 | 3.2831e-05 | 0.98557 | simple
2.8023 | 2.7589 | 0 | 3.3694e-05 | 1.022 | simple
2.8023 | 2.7589 | 0 | 3.458e-05 | 1.0604 | simple
2.8023 | 2.7589 | 0 | 3.5488e-05 | 1.1007 | simple
2.8023 | 2.7589 | 0 | 3.6421e-05 | 1.1429 | simple
2.8023 | 2.7589 | 0 | 3.7378e-05 | 1.1869 | simple
2.8023 | 2.7589 | 0 | 3.836e-05 | 1.2327 | simple
2.8023 | 2.7589 | 0 | 3.9368e-05 | 1.2802 | simple
2.8023 | 2.7589 | 0 | 4.0402e-05 | 1.3295 | simple
2.8023 | 2.7589 | 0 | 4.1464e-05 | 1.3803 | simple
2.8023 | 2.7589 | 0 | 4.2553e-05 | 1.4328 | simple
2.8023 | 2.7589 | 0 | 4.3671e-05 | 1.4867 | simple
2.8023 | 2.7589 | 0 | 4.4819e-05 | 1.542 | simple
2.8023 | 2.7589 | 0 | 4.5997e-05 | 1.5986 | simple
2.8023 | 2.7589 | 0 | 4.7205e-05 | 1.6564 | simple
2.8023 | 2.7589 | 0 | 4.8446e-05 | 1.7153 | simple
2.8023 | 2.7589 | 0 | 4.9719e-05 | 1.7752 | simple
2.8023 | 2.7589 | 0 | 5.1025e-05 | 1.8359 | simple
2.8023 | 2.7589 | 0 | 5.2366e-05 | 1.8973 | simple
2.8023 | 2.7589 | 0 | 5.3742e-05 | 1.9592 | simple
2.8023 | 2.7589 | 0 | 5.5154e-05 | 2.0215 | simple
2.8023 | 2.7589 | 0 | 5.6603e-05 | 2.0841 | simple
2.8023 | 2.7589 | 0 | 5.809e-05 | 2.1468 | simple
2.8023 | 2.7589 | 0 | 5.9617e-05 | 2.2095 | simple
2.8023 | 2.7589 | 0 | 6.1183e-05 | 2.2719 | simple
2.8023 | 2.7589 | 0 | 6.2791e-05 | 2.3339 | simple
2.8023 | 2.7589 | 0 | 6.4441e-05 | 2.3954 | simple
2.8023 | 2.7589 | 0 | 6.6134e-05 | 2.4562 | simple
2.8023 | 2.7589 | 0 | 6.7872e-05 | 2.5162 | simple
2.8023 | 2.7589 | 0 | 6.9655e-05 | 2.5751 | simple
2.8023 | 2.7589 | 0 | 7.1485e-05 | 2.6329 | simple
2.8023 | 2.7589 | 0 | 7.3364e-05 | 2.6893 | simple
2.8023 | 2.7589 | 0 | 7.5292e-05 | 2.7443 | simple
2.8023 | 2.7589 | 0 | 7.727e-05 | 2.7976 | simple
2.8023 | 2.7589 | 0 | 7.93e-05 | 2.8492 | simple
2.8023 | 2.7589 | 0 | 8.1384e-05 | 2.8987 | simple
2.8023 | 2.7589 | 0 | 8.3522e-05 | 2.9462 | simple
2.8023 | 2.7589 | 0 | 8.5717e-05 | 2.9915 | simple
2.8023 | 2.7589 | 0 | 8.7969e-05 | 3.0343 | simple
2.8023 | 2.7589 | 0 | 9.0281e-05 | 3.0747 | simple
2.8023 | 2.7589 | 0 | 9.2653e-05 | 3.1124 | simple
2.8023 | 2.7589 | 0 | 9.5088e-05 | 3.1474 | simple
2.8023 | 2.7589 | 0 | 9.7586e-05 | 3.1795 | simple
2.8023 | 2.7589 | 0 | 0.00010015 | 3.2087 | simple
2.8023 | 2.7589 | 0 | 0.00010278 | 3.2349 | simple
2.8023 | 2.7589 | 0 | 0.00010548 | 3.2579 | simple
2.8023 | 2.7589 | 0 | 0.00010825 | 3.2779 | simple
2.8023 | 2.7589 | 0 | 0.0001111 | 3.2946 | simple
2.8023 | 2.7589 | 0 | 0.00011402 | 3.3081 | simple
2.8023 | 2.7589 | 0 | 0.00011701 | 3.3183 | simple
2.8023 | 2.7589 | 0 | 0.00012009 | 3.3252 | simple
2.8023 | 2.7589 | 0 | 0.00012324 | 3.3288 | simple
2.8023 | 2.7589 | 0 | 0.00012648 | 3.329 | simple
2.8023 | 2.7589 | 0 | 0.00012981 | 3.3258 | simple
2.8023 | 2.7589 | 0 | 0.00013322 | 3.3192 | simple
2.8023 | 2.7589 | 0 | 0.00013672 | 3.3092 | simple
2.8023 | 2.7589 | 0 | 0.00014031 | 3.2957 | simple
2.8023 | 2.7589 | 0 | 0.000144 | 3.2789 | simple
2.8023 | 2.7589 | 0 | 0.00014778 | 3.2587 | simple
2.8023 | 2.7589 | 0 | 0.00015166 | 3.2351 | simple
2.8023 | 2.7589 | 0 | 0.00015565 | 3.2082 | simple
2.8023 | 2.7589 | 0 | 0.00015974 | 3.178 | simple
2.8023 | 2.7589 | 0 | 0.00016394 | 3.1447 | simple
2.8023 | 2.7589 | 0 | 0.00016824 | 3.1083 | simple
2.8023 | 2.7589 | 0 | 0.00017266 | 3.0688 | simple
2.8023 | 2.7589 | 0 | 0.0001772 | 3.0264 | simple
2.8023 | 2.7589 | 0 | 0.00018186 | 2.9812 | simple
2.8023 | 2.7589 | 0 | 0.00018664 | 2.9333 | simple
2.8023 | 2.7589 | 0 | 0.00019154 | 2.8828 | simple
2.8023 | 2.7589 | 0 | 0.00019657 | 2.8299 | simple
2.8023 | 2.7589 | 0 | 0.00020174 | 2.7748 | simple
2.8023 | 2.7589 | 0 | 0.00020704 | 2.7174 | simple
2.8023 | 2.7589 | 0 | 0.00021248 | 2.6581 | simple
2.8023 | 2.7589 | 0 | 0.00021806 | 2.597 | simple
2.8023 | 2.7589 | 0 | 0.00022379 | 2.5342 | simple
2.8023 | 2.7589 | 0 | 0.00022967 | 2.4698 | simple
2.8023 | 2.7589 | 0 | 0.00023571 | 2.4041 | simple
2.8023 | 2.7589 | 0 | 0.0002419 | 2.3371 | simple
2.8023 | 2.7589 | 0 | 0.00024826 | 2.2692 | simple
2.8023 | 2.7589 | 0 | 0.00025478 | 2.2003 | simple
2.8023 | 2.7589 | 0 | 0.00026147 | 2.1307 | simple
2.8023 | 2.7589 | 0 | 0.00026835 | 2.0606 | simple
2.8023 | 2.7589 | 0 | 0.0002754 | 1.99 | simple
2.8023 | 2.7589 | 0 | 0.00028263 | 1.9191 | simple
2.8023 | 2.7589 | 0 | 0.00029006 | 1.8482 | simple
2.8023 | 2.7589 | 0 | 0.00029768 | 1.7772 | simple
2.8023 | 2.7589 | 0 | 0.0003055 | 1.7065 | simple
2.8023 | 2.7589 | 0 | 0.00031353 | 1.6362 | simple
2.8023 | 2.7589 | 0 | 0.00032177 | 1.5663 | simple
2.8023 | 2.7589 | 0 | 0.00033022 | 1.4971 | simple
2.8023 | 2.7589 | 0 | 0.0003389 | 1.4287 | simple
2.8023 | 2.7589 | 0 | 0.00034781 | 1.3613 | simple
2.8023 | 2.7589 | 0 | 0.00035694 | 1.295 | simple
2.8023 | 2.7589 | 0 | 0.00036632 | 1.2299 | simple
2.8023 | 2.7589 | 0 | 0.00037595 | 1.1661 | simple
2.8023 | 2.7589 | 0 | 0.00038583 | 1.1039 | simple
2.8023 | 2.7589 | 0 | 0.00039597 | 1.0432 | simple
2.8023 | 2.7589 | 0 | 0.00040637 | 0.9843 | simple
2.8023 | 2.7589 | 0 | 0.00041705 | 0.92718 | simple
2.8023 | 2.7589 | 0 | 0.00042801 | 0.87195 | simple
2.8023 | 2.7589 | 0 | 0.00043925 | 0.81871 | simple
2.8023 | 2.7589 | 0 | 0.00045079 | 0.76753 | simple
2.8023 | 2.7589 | 0 | 0.00046264 | 0.71847 | simple
2.8023 | 2.7589 | 0 | 0.0004748 | 0.67159 | simple
2.8023 | 2.7589 | 0 | 0.00048727 | 0.62694 | simple
2.8023 | 2.7589 | 0 | 0.00050008 | 0.58456 | simple
2.8023 | 2.7589 | 0 | 0.00051322 | 0.54449 | simple
2.8023 | 2.7589 | 0 | 0.0005267 | 0.50677 | simple
2.8023 | 2.7589 | 0 | 0.00054054 | 0.47139 | simple
2.8023 | 2.7589 | 0 | 0.00055474 | 0.43839 | simple
2.8023 | 2.7589 | 0 | 0.00056932 | 0.40776 | simple
2.8023 | 2.7589 | 0 | 0.00058428 | 0.37949 | simple
2.8023 | 2.7589 | 0 | 0.00059963 | 0.35358 | simple
2.8023 | 2.7589 | 0 | 0.00061539 | 0.32999 | simple
2.8023 | 2.7589 | 0 | 0.00063156 | 0.30872 | simple
2.8023 | 2.7589 | 0 | 0.00064815 | 0.28973 | simple
2.8023 | 2.7589 | 0 | 0.00066518 | 0.27297 | simple
2.8023 | 2.7589 | 0 | 0.00068266 | 0.25842 | simple
2.8023 | 2.7589 | 0 | 0.0007006 | 0.24601 | simple
2.8023 | 2.7589 | 0 | 0.00071901 | 0.23571 | simple
2.8023 | 2.7589 | 0 | 0.0007379 | 0.22746 | simple
2.8023 | 2.7589 | 0 | 0.00075729 | 0.22119 | simple
2.8023 | 2.7589 | 0 | 0.00077719 | 0.21684 | simple
2.8023 | 2.7589 | 0 | 0.00079761 | 0.21435 | simple
2.8023 | 2.7589 | 0 | 0.00081857 | 0.21365 | simple
2.8023 | 2.7589 | 0 | 0.00084008 | 0.21467 | simple
2.8023 | 2.7589 | 0 | 0.00086215 | 0.21734 | simple
2.8023 | 2.7589 | 0 | 0.00088481 | 0.22159 | simple
2.8023 | 2.7589 | 0 | 0.00090806 | 0.22734 | simple
2.8023 | 2.7589 | 0 | 0.00093192 | 0.23451 | simple
2.8023 | 2.7589 | 0 | 0.0009564 | 0.24302 | simple
2.8023 | 2.7589 | 0 | 0.00098154 | 0.25281 | simple
2.8023 | 2.7589 | 0 | 0.0010073 | 0.26378 | simple
2.8023 | 2.7589 | 0 | 0.0010338 | 0.27586 | simple
2.8023 | 2.7589 | 0 | 0.001061 | 0.28898 | simple
2.8023 | 2.7589 | 0 | 0.0010888 | 0.30305 | simple
2.8023 | 2.7589 | 0 | 0.0011174 | 0.318 | simple
2.8023 | 2.7589 | 0 | 0.0011468 | 0.33374 | simple
2.8023 | 2.7589 | 0 | 0.0011769 | 0.35021 | simple
2.8023 | 2.7589 | 0 | 0.0012079 | 0.36733 | simple
2.8023 | 2.7589 | 0 | 0.0012396 | 0.38502 | simple
2.8023 | 2.7589 | 0 | 0.0012722 | 0.4032 | simple
2.8023 | 2.7589 | 0 | 0.0013056 | 0.42182 | simple
2.8023 | 2.7589 | 0 | 0.0013399 | 0.44079 | simple
2.8023 | 2.7589 | 0 | 0.0013751 | 0.46006 | simple
2.8023 | 2.7589 | 0 | 0.0014113 | 0.47955 | simple
2.8023 | 2.7589 | 0 | 0.0014483 | 0.49922 | simple
2.8023 | 2.7589 | 0 | 0.0014864 | 0.51901 | simple
2.8023 | 2.7589 | 0 | 0.0015255 | 0.53887 | simple
2.8023 | 2.7589 | 0 | 0.0015655 | 0.55875 | simple
2.8023 | 2.7589 | 0 | 0.0016067 | 0.5786 | simple
2.8023 | 2.7589 | 0 | 0.0016489 | 0.5984 | simple
2.8023 | 2.7589 | 0 | 0.0016922 | 0.61811 | simple
2.8023 | 2.7589 | 0 | 0.0017367 | 0.6377 | simple
2.8023 | 2.7589 | 0 | 0.0017823 | 0.65713 | simple
2.8023 | 2.7589 | 0 | 0.0018291 | 0.6764 | simple
2.8023 | 2.7589 | 0 | 0.0018772 | 0.69549 | simple
2.8023 | 2.7589 | 0 | 0.0019265 | 0.71437 | simple
2.8023 | 2.7589 | 0 | 0.0019772 | 0.73303 | simple
2.8023 | 2.7589 | 0 | 0.0020291 | 0.75147 | simple
2.8023 | 2.7589 | 0 | 0.0020824 | 0.76968 | simple
2.8023 | 2.7589 | 0 | 0.0021371 | 0.78765 | simple
2.8023 | 2.7589 | 0 | 0.0021933 | 0.80537 | simple
2.8023 | 2.7589 | 0 | 0.0022509 | 0.82286 | simple
2.8023 | 2.7589 | 0 | 0.0023101 | 0.8401 | simple
2.8023 | 2.7589 | 0 | 0.0023708 | 0.85712 | simple
2.8023 | 2.7589 | 0 | 0.0024331 | 0.87391 | simple
2.8023 | 2.7589 | 0 | 0.002497 | 0.89048 | simple
2.8023 | 2.7589 | 0 | 0.0025626 | 0.90687 | simple
2.8023 | 2.7589 | 0 | 0.0026299 | 0.92307 | simple
2.8023 | 2.7589 | 0 | 0.0026991 | 0.9391 | simple
2.8023 | 2.7589 | 0 | 0.00277 | 0.955 | simple
2.8023 | 2.7589 | 0 | 0.0028428 | 0.97078 | simple
2.8023 | 2.7589 | 0 | 0.0029175 | 0.98646 | simple
2.8023 | 2.7589 | 0 | 0.0029941 | 1.0021 | simple
2.8023 | 2.7589 | 0 | 0.0030728 | 1.0176 | simple
2.8023 | 2.7589 | 0 | 0.0031535 | 1.0332 | simple
2.8023 | 2.7589 | 0 | 0.0032364 | 1.0488 | simple
2.8023 | 2.7589 | 0 | 0.0033214 | 1.0644 | simple
2.8023 | 2.7589 | 0 | 0.0034087 | 1.08 | simple
2.8023 | 2.7589 | 0 | 0.0034983 | 1.0958 | simple
2.8023 | 2.7589 | 0 | 0.0035902 | 1.1116 | simple
2.8023 | 2.7589 | 0 | 0.0036845 | 1.1276 | simple
2.8023 | 2.7589 | 0 | 0.0037813 | 1.1438 | simple
2.8023 | 2.7589 | 0 | 0.0038807 | 1.1601 | simple
2.8023 | 2.7589 | 0 | 0.0039827 | 1.1767 | simple
2.8023 | 2.7589 | 0 | 0.0040873 | 1.1935 | simple
2.8023 | 2.7589 | 0 | 0.0041947 | 1.2105 | simple
2.8023 | 2.7589 | 0 | 0.0043049 | 1.2278 | simple
2.8023 | 2.7589 | 0 | 0.0044181 | 1.2453 | simple
2.8023 | 2.7589 | 0 | 0.0045342 | 1.2632 | simple
2.8023 | 2.7589 | 0 | 0.0046533 | 1.2813 | simple
2.8023 | 2.7589 | 0 | 0.0047756 | 1.2997 | simple
2.8023 | 2.7589 | 0 | 0.004901 | 1.3185 | simple
2.8023 | 2.7589 | 0 | 0.0050298 | 1.3375 | simple
2.8023 | 2.7589 | 0 | 0.005162 | 1.3569 | simple
2.8023 | 2.7589 | 0 | 0.0052976 | 1.3766 | simple
2.8023 | 2.7589 | 0 | 0.0054368 | 1.3965 | simple
2.8023 | 2.7589 | 0 | 0.0055797 | 1.4168 | simple
2.8023 | 2.7589 | 0 | 0.0057263 | 1.4373 | simple
2.8023 | 2.7589 | 0 | 0.0058768 | 1.458 | simple
2.8023 | 2.7589 | 0 | 0.0060312 | 1.4791 | simple
2.8023 | 2.7589 | 0 | 0.0061897 | 1.5003 | simple
2.8023 | 2.7589 | 0 | 0.0063523 | 1.5217 | simple
2.8023 | 2.7589 | 0 | 0.0065192 | 1.5433 | simple
2.8023 | 2.7589 | 0 | 0.0066905 | 1.5651 | simple
2.8023 | 2.7589 | 0 | 0.0068663 | 1.587 | simple
2.8023 | 2.7589 | 0 | 0.0070467 | 1.609 | simple
2.8023 | 2.7589 | 0 | 0.0072319 | 1.6311 | simple
2.8023 | 2.7589 | 0 | 0.0074219 | 1.6532 | simple
2.8023 | 2.7589 | 0 | 0.0076169 | 1.6753 | simple
2.8023 | 2.7589 | 0 | 0.0078171 | 1.6973 | simple
2.8023 | 2.7589 | 0 | 0.0080225 | 1.7193 | simple
2.8023 | 2.7589 | 0 | 0.0082333 | 1.7412 | simple
2.8023 | 2.7589 | 0 | 0.0084496 | 1.7629 | simple
2.8023 | 2.7589 | 0 | 0.0086717 | 1.7844 | simple
2.8023 | 2.7589 | 0 | 0.0088995 | 1.8056 | simple
2.8023 | 2.7589 | 0 | 0.0091334 | 1.8265 | simple
2.8023 | 2.7589 | 0 | 0.0093733 | 1.847 | simple
2.8023 | 2.7589 | 0 | 0.0096196 | 1.8671 | simple
2.8023 | 2.7589 | 0 | 0.0098724 | 1.8868 | simple
2.8023 | 2.7589 | 0 | 0.010132 | 1.9059 | simple
2.8023 | 2.7589 | 0 | 0.010398 | 1.9245 | simple
2.8023 | 2.7589 | 0 | 0.010671 | 1.9426 | simple
2.8023 | 2.7589 | 0 | 0.010952 | 1.9601 | simple
2.8023 | 2.7589 | 0 | 0.011239 | 1.9769 | simple
2.8023 | 2.7589 | 0 | 0.011535 | 1.993 | simple
2.8023 | 2.7589 | 0 | 0.011838 | 2.0085 | simple
2.8023 | 2.7589 | 0 | 0.012149 | 2.0233 | simple
2.8023 | 2.7589 | 0 | 0.012468 | 2.0373 | simple
2.8023 | 2.7589 | 0 | 0.012796 | 2.0506 | simple
2.8023 | 2.7589 | 0 | 0.013132 | 2.0631 | simple
2.8023 | 2.7589 | 0 | 0.013477 | 2.0747 | simple
2.8023 | 2.7589 | 0 | 0.013831 | 2.0855 | simple
2.8023 | 2.7589 | 0 | 0.014195 | 2.0954 | simple
2.8023 | 2.7589 | 0 | 0.014568 | 2.1044 | simple
2.8023 | 2.7589 | 0 | 0.01495 | 2.1124 | simple
2.8023 | 2.7589 | 0 | 0.015343 | 2.1194 | simple
2.8023 | 2.7589 | 0 | 0.015746 | 2.1254 | simple
2.8023 | 2.7589 | 0 | 0.01616 | 2.1304 | simple
2.8023 | 2.7589 | 0 | 0.016585 | 2.1344 | simple
2.8023 | 2.7589 | 0 | 0.01702 | 2.1373 | simple
2.8023 | 2.7589 | 0 | 0.017468 | 2.1392 | simple
2.8023 | 2.7589 | 0 | 0.017927 | 2.14 | simple
2.8023 | 2.7589 | 0 | 0.018398 | 2.1398 | simple
2.8023 | 2.7589 | 0 | 0.018881 | 2.1386 | simple
2.8023 | 2.7589 | 0 | 0.019377 | 2.1364 | simple
2.8023 | 2.7589 | 0 | 0.019886 | 2.1332 | simple
2.8023 | 2.7589 | 0 | 0.020409 | 2.1291 | simple
2.8023 | 2.7589 | 0 | 0.020945 | 2.124 | simple
2.8023 | 2.7589 | 0 | 0.021496 | 2.1181 | simple
2.8023 | 2.7589 | 0 | 0.02206 | 2.1112 | simple
2.8023 | 2.7589 | 0 | 0.02264 | 2.1035 | simple
2.8023 | 2.7589 | 0 | 0.023235 | 2.095 | simple
2.8023 | 2.7589 | 0 | 0.023846 | 2.0857 | simple
2.8023 | 2.7589 | 0 | 0.024472 | 2.0757 | simple
2.8023 | 2.7589 | 0 | 0.025115 | 2.0649 | simple
2.8023 | 2.7589 | 0 | 0.025775 | 2.0534 | simple
2.8023 | 2.7589 | 0 | 0.026452 | 2.0412 | simple
2.8023 | 2.7589 | 0 | 0.027147 | 2.0283 | simple
2.8023 | 2.7589 | 0 | 0.027861 | 2.0148 | simple
2.8023 | 2.7589 | 0 | 0.028593 | 2.0007 | simple
2.8023 | 2.7589 | 0 | 0.029344 | 1.986 | simple
2.8023 | 2.7589 | 0 | 0.030115 | 1.9708 | simple
2.8023 | 2.7589 | 0 | 0.030906 | 1.955 | simple
2.8023 | 2.7589 | 0 | 0.031719 | 1.9387 | simple
2.8023 | 2.7589 | 0 | 0.032552 | 1.9219 | simple
2.8023 | 2.7589 | 0 | 0.033407 | 1.9047 | simple
2.8023 | 2.7589 | 0 | 0.034285 | 1.8871 | simple
2.8023 | 2.7589 | 0 | 0.035186 | 1.8691 | simple
2.8023 | 2.7589 | 0 | 0.036111 | 1.8509 | simple
2.8023 | 2.7589 | 0 | 0.037059 | 1.8324 | simple
2.8023 | 2.7589 | 0 | 0.038033 | 1.8137 | simple
2.8023 | 2.7589 | 0 | 0.039033 | 1.7948 | simple
2.8023 | 2.7589 | 0 | 0.040058 | 1.7758 | simple
2.8023 | 2.7589 | 0 | 0.041111 | 1.7567 | simple
2.8023 | 2.7589 | 0 | 0.042191 | 1.7375 | simple
2.8023 | 2.7589 | 0 | 0.0433 | 1.7184 | simple
2.8023 | 2.7589 | 0 | 0.044437 | 1.6992 | simple
2.8023 | 2.7589 | 0 | 0.045605 | 1.6801 | simple
2.8023 | 2.7589 | 0 | 0.046803 | 1.661 | simple
2.8023 | 2.7589 | 0 | 0.048033 | 1.642 | simple
2.8023 | 2.7589 | 0 | 0.049295 | 1.623 | simple
2.8023 | 2.7589 | 0 | 0.050591 | 1.6042 | simple
2.8023 | 2.7589 | 0 | 0.05192 | 1.5854 | simple
2.8023 | 2.7589 | 0 | 0.053284 | 1.5668 | simple
2.8023 | 2.7589 | 0 | 0.054684 | 1.5483 | simple
2.8023 | 2.7589 | 0 | 0.056121 | 1.5299 | simple
2.8023 | 2.7589 | 0 | 0.057596 | 1.5117 | simple
2.8023 | 2.7589 | 0 | 0.059109 | 1.4937 | simple
2.8023 | 2.7589 | 0 | 0.060662 | 1.4758 | simple
2.8023 | 2.7589 | 0 | 0.062256 | 1.4581 | simple
2.8023 | 2.7589 | 0 | 0.063892 | 1.4407 | simple
2.8023 | 2.7589 | 0 | 0.065571 | 1.4234 | simple
2.8023 | 2.7589 | 0 | 0.067294 | 1.4064 | simple
2.8023 | 2.7589 | 0 | 0.069062 | 1.3897 | simple
2.8023 | 2.7589 | 0 | 0.070877 | 1.3732 | simple
2.8023 | 2.7589 | 0 | 0.072739 | 1.357 | simple
2.8023 | 2.7589 | 0 | 0.074651 | 1.3412 | simple
2.8023 | 2.7589 | 0 | 0.076612 | 1.3256 | simple
2.8023 | 2.7589 | 0 | 0.078625 | 1.3103 | simple
2.8023 | 2.7589 | 0 | 0.080691 | 1.2954 | simple
2.8023 | 2.7589 | 0 | 0.082812 | 1.2808 | simple
2.8023 | 2.7589 | 0 | 0.084988 | 1.2665 | simple
2.8023 | 2.7589 | 0 | 0.087221 | 1.2526 | simple
2.8023 | 2.7589 | 0 | 0.089512 | 1.239 | simple
2.8023 | 2.7589 | 0 | 0.091865 | 1.2256 | simple
2.8023 | 2.7589 | 0 | 0.094278 | 1.2125 | simple
2.8023 | 2.7589 | 0 | 0.096756 | 1.1998 | simple
2.8023 | 2.7589 | 0 | 0.099298 | 1.1872 | simple
2.8023 | 2.7589 | 0 | 0.10191 | 1.1749 | simple
2.8023 | 2.7589 | 0 | 0.10458 | 1.1628 | simple
2.8023 | 2.7589 | 0 | 0.10733 | 1.1509 | simple
2.8023 | 2.7589 | 0 | 0.11015 | 1.1391 | simple
2.8023 | 2.7589 | 0 | 0.11305 | 1.1276 | simple
2.8023 | 2.7589 | 0 | 0.11602 | 1.1161 | simple
2.8023 | 2.7589 | 0 | 0.11907 | 1.1049 | simple
2.8023 | 2.7589 | 0 | 0.1222 | 1.0937 | simple
2.8023 | 2.7589 | 0 | 0.12541 | 1.0827 | simple
2.8023 | 2.7589 | 0 | 0.1287 | 1.0718 | simple
2.8023 | 2.7589 | 0 | 0.13208 | 1.061 | simple
2.8023 | 2.7589 | 0 | 0.13555 | 1.0504 | simple
2.8023 | 2.7589 | 0 | 0.13912 | 1.0398 | simple
2.8023 | 2.7589 | 0 | 0.14277 | 1.0294 | simple
2.8023 | 2.7589 | 0 | 0.14652 | 1.019 | simple
2.8023 | 2.7589 | 0 | 0.15037 | 1.0088 | simple
2.8023 | 2.7589 | 0 | 0.15432 | 0.99865 | simple
2.8023 | 2.7589 | 0 | 0.15838 | 0.98865 | simple
2.8023 | 2.7589 | 0 | 0.16254 | 0.97877 | simple
2.8023 | 2.7589 | 0 | 0.16681 | 0.96902 | simple
2.8023 | 2.7589 | 0 | 0.17119 | 0.9594 | simple
2.8023 | 2.7589 | 0 | 0.17569 | 0.94992 | simple
2.8023 | 2.7589 | 0 | 0.18031 | 0.94058 | simple
2.8023 | 2.7589 | 0 | 0.18505 | 0.9314 | simple
2.8023 | 2.7589 | 0 | 0.18991 | 0.92237 | simple
2.8023 | 2.7589 | 0 | 0.1949 | 0.9135 | simple
2.8023 | 2.7589 | 0 | 0.20002 | 0.90479 | simple
2.8023 | 2.7589 | 0 | 0.20528 | 0.89625 | simple
2.8023 | 2.7589 | 0 | 0.21067 | 0.88789 | simple
2.8023 | 2.7589 | 0 | 0.21621 | 0.87971 | simple
2.8023 | 2.7589 | 0 | 0.22189 | 0.87171 | simple
2.8023 | 2.7589 | 0 | 0.22772 | 0.86389 | simple
2.8023 | 2.7589 | 0 | 0.2337 | 0.85627 | simple
2.8023 | 2.7589 | 0 | 0.23984 | 0.84884 | simple
2.8023 | 2.7589 | 0 | 0.24614 | 0.84162 | simple
2.8023 | 2.7589 | 0 | 0.25261 | 0.83461 | simple
2.8023 | 2.7589 | 0 | 0.25925 | 0.82784 | simple
2.8023 | 2.7589 | 0 | 0.26606 | 0.82131 | simple
2.8023 | 2.7589 | 0 | 0.27305 | 0.81505 | simple
2.8023 | 2.7589 | 0 | 0.28023 | 0.80909 | simple
2.8023 | 2.7589 | 0 | 0.28759 | 0.80345 | simple
2.8023 | 2.7589 | 0 | 0.29515 | 0.79816 | simple
2.8023 | 2.7589 | 0 | 0.3029 | 0.79325 | simple
2.8023 | 2.7589 | 0 | 0.31086 | 0.78875 | simple
2.8023 | 2.7589 | 0 | 0.31903 | 0.7847 | simple
2.8023 | 2.7589 | 0 | 0.32741 | 0.78111 | simple
2.8023 | 2.7589 | 0 | 0.33602 | 0.77802 | simple
2.8023 | 2.7589 | 0 | 0.34485 | 0.77544 | simple
2.8023 | 2.7589 | 0 | 0.35391 | 0.77339 | simple
2.8023 | 2.7589 | 0 | 0.36321 | 0.77188 | simple
2.8023 | 2.7589 | 0 | 0.37275 | 0.77093 | simple
2.8023 | 2.7589 | 0 | 0.38254 | 0.77054 | simple
2.8023 | 2.7589 | 0 | 0.3926 | 0.77073 | simple
2.8023 | 2.7589 | 0 | 0.40291 | 0.7715 | simple
2.8023 | 2.7589 | 0 | 0.4135 | 0.77288 | simple
2.8023 | 2.7589 | 0 | 0.42436 | 0.77486 | simple
2.8023 | 2.7589 | 0 | 0.43551 | 0.77747 | simple
2.8023 | 2.7589 | 0 | 0.44696 | 0.78073 | simple
2.8023 | 2.7589 | 0 | 0.4587 | 0.78466 | simple
2.8023 | 2.7589 | 0 | 0.47075 | 0.78928 | simple
2.8023 | 2.7589 | 0 | 0.48312 | 0.79461 | simple
2.8023 | 2.7589 | 0 | 0.49582 | 0.80067 | simple
2.8023 | 2.7589 | 0 | 0.50885 | 0.80748 | simple
2.8023 | 2.7589 | 0 | 0.52222 | 0.81505 | simple
2.8023 | 2.7589 | 0 | 0.53594 | 0.8234 | simple
2.8023 | 2.7589 | 0 | 0.55002 | 0.83253 | simple
2.8023 | 2.7589 | 0 | 0.56447 | 0.84244 | simple
2.8023 | 2.7589 | 0 | 0.57931 | 0.85312 | simple
2.8023 | 2.7589 | 0 | 0.59453 | 0.86457 | simple
2.8023 | 2.7589 | 0 | 0.61015 | 0.87678 | simple
2.8023 | 2.7589 | 0 | 0.62618 | 0.88972 | simple
2.8023 | 2.7589 | 0 | 0.64264 | 0.90338 | simple
2.8023 | 2.7589 | 0 | 0.65952 | 0.91773 | simple
2.8023 | 2.7589 | 0 | 0.67685 | 0.93276 | simple
2.8023 | 2.7589 | 0 | 0.69464 | 0.94843 | simple
2.8023 | 2.7589 | 0 | 0.71289 | 0.96472 | simple
2.8023 | 2.7589 | 0 | 0.73162 | 0.98159 | simple
2.8023 | 2.7589 | 0 | 0.75085 | 0.99901 | simple
2.8023 | 2.7589 | 0 | 0.77058 | 1.017 | simple
2.8023 | 2.7589 | 0 | 0.79082 | 1.0354 | simple
2.8023 | 2.7589 | 0 | 0.8116 | 1.0543 | simple
2.8023 | 2.7589 | 0 | 0.83293 | 1.0736 | simple
2.8023 | 2.7589 | 0 | 0.85482 | 1.0932 | simple
2.8023 | 2.7589 | 0 | 0.87728 | 1.1132 | simple
2.8023 | 2.7589 | 0 | 0.90033 | 1.1335 | simple
2.8023 | 2.7589 | 0 | 0.92399 | 1.1541 | simple
2.8023 | 2.7589 | 0 | 0.94826 | 1.1748 | simple
2.8023 | 2.7589 | 0 | 0.97318 | 1.1957 | simple
2.8023 | 2.7589 | 0 | 0.99875 | 1.2167 | simple
2.8023 | 2.7589 | 0 | 1.025 | 1.2377 | simple
2.8023 | 2.7589 | 0 | 1.0519 | 1.2588 | simple
2.8023 | 2.7589 | 0 | 1.0796 | 1.2797 | simple
2.8023 | 2.7589 | 0 | 1.1079 | 1.3006 | simple
2.8023 | 2.7589 | 0 | 1.137 | 1.3213 | simple
2.8023 | 2.7589 | 0 | 1.1669 | 1.3417 | simple
2.8023 | 2.7589 | 0 | 1.1976 | 1.3617 | simple
2.8023 | 2.7589 | 0 | 1.2291 | 1.3814 | simple
2.8023 | 2.7589 | 0 | 1.2614 | 1.4006 | simple
2.8023 | 2.7589 | 0 | 1.2945 | 1.4193 | simple
2.8023 | 2.7589 | 0 | 1.3285 | 1.4374 | simple
2.8023 | 2.7589 | 0 | 1.3634 | 1.4548 | simple
2.8023 | 2.7589 | 0 | 1.3992 | 1.4715 | simple
2.8023 | 2.7589 | 0 | 1.436 | 1.4873 | simple
2.8023 | 2.7589 | 0 | 1.4737 | 1.5023 | simple
2.8023 | 2.7589 | 0 | 1.5125 | 1.5163 | simple
2.8023 | 2.7589 | 0 | 1.5522 | 1.5293 | simple
2.8023 | 2.7589 | 0 | 1.593 | 1.5413 | simple
2.8023 | 2.7589 | 0 | 1.6349 | 1.5521 | simple
2.8023 | 2.7589 | 0 | 1.6778 | 1.5617 | simple
2.8023 | 2.7589 | 0 | 1.7219 | 1.57 | simple
2.8023 | 2.7589 | 0 | 1.7671 | 1.5771 | simple
2.8023 | 2.7589 | 0 | 1.8136 | 1.5827 | simple
2.8023 | 2.7589 | 0 | 1.8612 | 1.5869 | simple
2.8023 | 2.7589 | 0 | 1.9101 | 1.5896 | simple
2.8023 | 2.7589 | 0 | 1.9603 | 1.5907 | simple
2.8023 | 2.7589 | 0 | 2.0118 | 1.5902 | simple
2.8023 | 2.7589 | 0 | 2.0647 | 1.588 | simple
2.8023 | 2.7589 | 0 | 2.119 | 1.5842 | simple
2.8023 | 2.7589 | 0 | 2.1746 | 1.5788 | simple
2.8023 | 2.7589 | 0 | 2.2318 | 1.5716 | simple
2.8023 | 2.7589 | 0 | 2.2904 | 1.5627 | simple
2.8023 | 2.7589 | 0 | 2.3506 | 1.5522 | simple
2.8023 | 2.7589 | 0 | 2.4124 | 1.54 | simple
2.8023 | 2.7589 | 0 | 2.4757 | 1.5263 | simple
2.8023 | 2.7589 | 0 | 2.5408 | 1.5109 | simple
2.8023 | 2.7589 | 0 | 2.6076 | 1.4941 | simple
2.8023 | 2.7589 | 0 | 2.6761 | 1.4758 | simple
2.8023 | 2.7589 | 0 | 2.7464 | 1.456 | simple
2.8023 | 2.7589 | 0 | 2.8186 | 1.4349 | simple
2.8023 | 2.7589 | 0 | 2.8926 | 1.4125 | simple
2.8023 | 2.7589 | 0 | 2.9686 | 1.3888 | simple
2.8023 | 2.7589 | 0 | 3.0466 | 1.3638 | simple
2.8023 | 2.7589 | 0 | 3.1267 | 1.3377 | simple
2.8023 | 2.7589 | 0 | 3.2088 | 1.3104 | simple
2.8023 | 2.7589 | 0 | 3.2932 | 1.2821 | simple
2.8023 | 2.7589 | 0 | 3.3797 | 1.2529 | simple
2.8023 | 2.7589 | 0 | 3.4685 | 1.2227 | simple
2.8023 | 2.7589 | 0 | 3.5596 | 1.1918 | simple
2.8023 | 2.7589 | 0 | 3.6532 | 1.1602 | simple
2.8023 | 2.7589 | 0 | 3.7492 | 1.1281 | simple
2.8023 | 2.7589 | 0 | 3.8477 | 1.0955 | simple
2.8023 | 2.7589 | 0 | 3.9488 | 1.0627 | simple
2.8023 | 2.7589 | 0 | 4.0525 | 1.0297 | simple
2.8023 | 2.7589 | 0 | 4.159 | 0.9967 | simple
2.8023 | 2.7589 | 0 | 4.2683 | 0.9639 | simple
2.8023 | 2.7589 | 0 | 4.3805 | 0.9314 | simple
2.8023 | 2.7589 | 0 | 4.4956 | 0.89938 | simple
2.8023 | 2.7589 | 0 | 4.6137 | 0.86799 | simple
2.8023 | 2.7589 | 0 | 4.7349 | 0.83738 | simple
2.8023 | 2.7589 | 0 | 4.8593 | 0.80771 | simple
2.8023 | 2.7589 | 0 | 4.987 | 0.77912 | simple
2.8023 | 2.7589 | 0 | 5.1181 | 0.75176 | simple
2.8023 | 2.7589 | 0 | 5.2525 | 0.72578 | simple
2.8023 | 2.7589 | 0 | 5.3906 | 0.70134 | simple
2.8023 | 2.7589 | 0 | 5.5322 | 0.67858 | simple
2.8023 | 2.7589 | 0 | 5.6776 | 0.65765 | simple
2.8023 | 2.7589 | 0 | 5.8267 | 0.63869 | simple
2.8023 | 2.7589 | 0 | 5.9799 | 0.62186 | simple
2.8023 | 2.7589 | 0 | 6.137 | 0.60728 | simple
2.8023 | 2.7589 | 0 | 6.2982 | 0.59511 | simple
2.8023 | 2.7589 | 0 | 6.4637 | 0.58547 | simple
2.8023 | 2.7589 | 0 | 6.6336 | 0.5785 | simple
2.8023 | 2.7589 | 0 | 6.8079 | 0.57432 | simple
2.8023 | 2.7589 | 0 | 6.9868 | 0.57305 | simple
2.8023 | 2.7589 | 0 | 7.1703 | 0.57481 | simple
2.8023 | 2.7589 | 0 | 7.3588 | 0.57971 | simple
2.8023 | 2.7589 | 0 | 7.5521 | 0.58784 | simple
2.8023 | 2.7589 | 0 | 7.7506 | 0.5993 | simple
2.8023 | 2.7589 | 0 | 7.9542 | 0.61416 | simple
2.8023 | 2.7589 | 0 | 8.1632 | 0.63249 | simple
2.8023 | 2.7589 | 0 | 8.3777 | 0.65436 | simple
2.8023 | 2.7589 | 0 | 8.5978 | 0.67979 | simple
2.8023 | 2.7589 | 0 | 8.8238 | 0.70884 | simple
2.8023 | 2.7589 | 0 | 9.0556 | 0.74152 | simple
2.8023 | 2.7589 | 0 | 9.2936 | 0.77786 | simple
2.8023 | 2.7589 | 0 | 9.5378 | 0.81786 | simple
2.8023 | 2.7589 | 0 | 9.7884 | 0.86151 | simple
2.8023 | 2.7589 | 0 | 10.0456 | 0.90881 | simple
2.8023 | 2.7589 | 0 | 10.3095 | 0.95972 | simple
2.8023 | 2.7589 | 0 | 10.5804 | 1.0142 | simple
2.8023 | 2.7589 | 0 | 10.8584 | 1.0723 | simple
2.8023 | 2.7589 | 0 | 11.1438 | 1.1338 | simple
2.8023 | 2.7589 | 0 | 11.4366 | 1.1987 | simple
2.8023 | 2.7589 | 0 | 11.7371 | 1.2669 | simple
2.8023 | 2.7589 | 0 | 12.0455 | 1.3383 | simple
2.8023 | 2.7589 | 0 | 12.362 | 1.4128 | simple
2.8023 | 2.7589 | 0 | 12.6868 | 1.4902 | simple
2.8023 | 2.7589 | 0 | 13.0202 | 1.5704 | simple
2.8023 | 2.7589 | 0 | 13.3623 | 1.6533 | simple
2.8023 | 2.7589 | 0 | 13.7134 | 1.7387 | simple
2.8023 | 2.7589 | 0 | 14.0738 | 1.8263 | simple
2.8023 | 2.7589 | 0 | 14.4436 | 1.9161 | simple
2.8023 | 2.7589 | 0 | 14.8231 | 2.0077 | simple
2.8023 | 2.7589 | 0 | 15.2126 | 2.1011 | simple
2.8023 | 2.7589 | 0 | 15.6123 | 2.196 | simple
2.8023 | 2.7589 | 0 | 16.0225 | 2.2923 | simple
2.8023 | 2.7589 | 0 | 16.4436 | 2.3896 | simple
2.8023 | 2.7589 | 0 | 16.8756 | 2.488 | simple
2.8023 | 2.7589 | 0 | 17.3191 | 2.5871 | simple
2.8023 | 2.7589 | 0 | 17.7741 | 2.6868 | simple
2.8023 | 2.7589 | 0 | 18.2412 | 2.7868 | simple
2.8023 | 2.7589 | 0 | 18.7205 | 2.8869 | simple
2.8023 | 2.7589 | 0 | 19.2124 | 2.9869 | simple
2.8023 | 2.7589 | 0 | 19.7172 | 3.0866 | simple
2.8023 | 2.7589 | 0 | 20.2353 | 3.1856 | simple
2.8023 | 2.7589 | 0 | 20.767 | 3.2837 | simple
2.8023 | 2.7589 | 0 | 21.3127 | 3.3807 | simple
2.8023 | 2.7589 | 0 | 21.8727 | 3.4762 | simple
2.8023 | 2.7589 | 0 | 22.4474 | 3.5699 | simple
2.8023 | 2.7589 | 0 | 23.0373 | 3.6615 | simple
2.8023 | 2.7589 | 0 | 23.6426 | 3.7508 | simple
2.8023 | 2.7589 | 0 | 24.2638 | 3.8374 | simple
2.8023 | 2.7589 | 0 | 24.9014 | 3.9212 | simple
2.8023 | 2.7589 | 0 | 25.5557 | 4.0017 | simple
2.8023 | 2.7589 | 0 | 26.2272 | 4.079 | simple
2.8023 | 2.7589 | 0 | 26.9163 | 4.1526 | simple
2.8023 | 2.7589 | 0 | 27.6236 | 4.2226 | simple
2.8023 | 2.7589 | 0 | 28.3494 | 4.2886 | simple
2.8023 | 2.7589 | 0 | 29.0944 | 4.3506 | simple
2.8023 | 2.7589 | 0 | 29.8589 | 4.4084 | simple
2.8023 | 2.7589 | 0 | 30.6434 | 4.4619 | simple
2.8023 | 2.7589 | 0 | 31.4486 | 4.5109 | simple
2.8023 | 2.7589 | 0 | 32.275 | 4.5552 | simple
2.8023 | 2.7589 | 0 | 33.123 | 4.5947 | simple
2.8023 | 2.7589 | 0 | 33.9934 | 4.6291 | simple
2.8023 | 2.7589 | 0 | 34.8866 | 4.6584 | simple
2.8023 | 2.7589 | 0 | 35.8033 | 4.6823 | simple
2.8023 | 2.7589 | 0 | 36.744 | 4.7006 | simple
2.8023 | 2.7589 | 0 | 37.7095 | 4.7134 | simple
2.8023 | 2.7589 | 0 | 38.7004 | 4.7204 | simple
2.8023 | 2.7589 | 0 | 39.7173 | 4.7216 | simple
2.8023 | 2.7589 | 0 | 40.7609 | 4.7171 | simple
2.8023 | 2.7589 | 0 | 41.832 | 4.707 | simple
2.8023 | 2.7589 | 0 | 42.9311 | 4.6912 | simple
2.8023 | 2.7589 | 0 | 44.0592 | 4.67 | simple
2.8023 | 2.7589 | 0 | 45.2169 | 4.6435 | simple
2.8023 | 2.7589 | 0 | 46.405 | 4.6117 | simple
2.8023 | 2.7589 | 0 | 47.6244 | 4.5746 | simple
2.8023 | 2.7589 | 0 | 48.8758 | 4.5324 | simple
2.8023 | 2.7589 | 0 | 50.16 | 4.4849 | simple
2.8023 | 2.7589 | 0 | 51.4781 | 4.432 | simple
2.8023 | 2.7589 | 0 | 52.8307 | 4.3736 | simple
2.8023 | 2.7589 | 0 | 54.2189 | 4.3096 | simple
2.8023 | 2.7589 | 0 | 55.6436 | 4.2397 | simple
2.8023 | 2.7589 | 0 | 57.1057 | 4.1639 | simple
2.8023 | 2.7589 | 0 | 58.6062 | 4.0822 | simple
2.8023 | 2.7589 | 0 | 60.1461 | 3.9945 | simple
2.8023 | 2.7589 | 0 | 61.7265 | 3.901 | simple
2.8023 | 2.7589 | 0 | 63.3485 | 3.8021 | simple
2.8023 | 2.7589 | 0 | 65.013 | 3.6981 | simple
2.8023 | 2.7589 | 0 | 66.7213 | 3.5895 | simple
2.8023 | 2.7589 | 0 | 68.4745 | 3.477 | simple
2.8023 | 2.7589 | 0 | 70.2737 | 3.3613 | simple
2.8023 | 2.7589 | 0 | 72.1203 | 3.243 | simple
2.8023 | 2.7589 | 0 | 74.0153 | 3.1227 | simple
2.8023 | 2.7589 | 0 | 75.9601 | 3.001 | simple
2.8023 | 2.7589 | 0 | 77.9561 | 2.8781 | simple
2.8023 | 2.7589 | 0 | 80.0045 | 2.7544 | simple
2.8023 | 2.7589 | 0 | 82.1067 | 2.6299 | simple
2.8023 | 2.7589 | 0 | 84.2641 | 2.5045 | simple
2.8023 | 2.7589 | 0 | 86.4783 | 2.378 | simple
2.8023 | 2.7589 | 0 | 88.7506 | 2.2501 | simple
2.8023 | 2.7589 | 0 | 91.0826 | 2.1205 | simple
2.8023 | 2.7589 | 0 | 93.4759 | 1.9892 | simple
2.8023 | 2.7589 | 0 | 95.9321 | 1.8561 | simple
2.8023 | 2.7589 | 0 | 98.4528 | 1.7213 | simple
2.8023 | 2.7589 | 0 | 101.0398 | 1.5854 | simple
2.8023 | 2.7589 | 0 | 103.6947 | 1.449 | simple
2.8023 | 2.7589 | 0 | 106.4194 | 1.3131 | simple
2.8023 | 2.7589 | 0 | 109.2157 | 1.1789 | simple
2.8023 | 2.7589 | 0 | 112.0855 | 1.0478 | simple
2.8023 | 2.7589 | 0 | 115.0306 | 0.92134 | simple
2.8023 | 2.7589 | 0 | 118.0532 | 0.80086 | simple
2.8023 | 2.7589 | 0 | 121.1552 | 0.68775 | simple
2.8023 | 2.7589 | 0 | 124.3387 | 0.58316 | simple
2.8023 | 2.7589 | 0 | 127.6058 | 0.48797 | simple
2.8023 | 2.7589 | 0 | 130.9588 | 0.40276 | simple
2.8023 | 2.7589 | 0 | 134.3999 | 0.32776 | simple
2.8023 | 2.7589 | 0 | 137.9314 | 0.26288 | simple
2.8023 | 2.7589 | 0 | 141.5557 | 0.20773 | simple
2.8023 | 2.7589 | 0 | 145.2753 | 0.16167 | simple
2.8023 | 2.7589 | 0 | 149.0925 | 0.12391 | simple
2.8023 | 2.7589 | 0 | 153.0101 | 0.093484 | simple
2.8023 | 2.7589 | 0 | 157.0306 | 0.069421 | simple
2.8023 | 2.7589 | 0 | 161.1568 | 0.050732 | simple
2.8023 | 2.7589 | 0 | 165.3914 | 0.036478 | simple
2.8023 | 2.7589 | 0 | 169.7372 | 0.025805 | simple
2.8023 | 2.7589 | 0 | 174.1973 | 0.017957 | simple
2.8023 | 2.7589 | 0 | 178.7745 | 0.01229 | simple
2.8023 | 2.7589 | 0 | 183.472 | 0.0082734 | simple
2.8023 | 2.7589 | 0 | 188.293 | 0.0054771 | simple
2.8023 | 2.7589 | 0 | 193.2406 | 0.0035656 | simple
2.8023 | 2.7589 | 0 | 198.3182 | 0.0022826 | simple
2.8023 | 2.7589 | 0 | 203.5292 | 0.0014367 | simple
2.8023 | 2.7589 | 0 | 208.8772 | 0.00088919 | simple
2.8023 | 2.7589 | 0 | 214.3657 | 0.00054107 | simple
2.8023 | 2.7589 | 0 | 219.9984 | 0.0003237 | simple
2.8023 | 2.7589 | 0 | 225.7791 | 0.00019039 | simple
2.8023 | 2.7589 | 0 | 231.7117 | 0.00011009 | simple
2.8023 | 2.7589 | 0 | 237.8002 | 6.2585e-05 | simple
2.8023 | 2.7589 | 0 | 244.0487 | 3.4977e-05 | simple
2.8023 | 2.7589 | 0 | 250.4613 | 1.9216e-05 | simple
2.8023 | 2.7589 | 0 | 257.0425 | 1.0379e-05 | simple
2.8023 | 2.7589 | 0 | 263.7966 | 5.5107e-06 | simple
2.8023 | 2.7589 | 0 | 270.7282 | 2.8763e-06 | simple
2.8023 | 2.7589 | 0 | 277.8418 | 1.4758e-06 | simple
2.8023 | 2.7589 | 0 | 285.1425 | 7.4439e-07 | simple
2.8023 | 2.7589 | 0 | 292.6349 | 3.6909e-07 | simple
2.8023 | 2.7589 | 0 | 300.3242 | 1.799e-07 | simple
2.8023 | 2.7589 | 0 | 308.2156 | 8.6196e-08 | simple
2.8023 | 2.7589 | 0 | 316.3143 | 4.0598e-08 | simple

## ESP16_24_03_26_C20_tx30_03_PE_5
Potential_V | R_ohm | L_H | tau_s | gamma | method | lambda_optimal | frequency_Hz | z_real_ohm | z_imag_ohm | z_real_fit_ohm | z_imag_fit_ohm | Z_re_res | Z_im_res
2.7983 | 2.8047 | 0 | 3.1622e-07 | 5.0044e-08 | simple | 1e-07 | 1000018.6 | 2.8208 | -0.33603 | 2.8193 | -0.10867 | -0.0015078 | 0.22736
2.7983 | 2.8047 | 0 | 3.2453e-07 | 1.0624e-07 | simple |  | 792013.06 | 2.8452 | -0.32341 | 2.8275 | -0.13541 | -0.017683 | 0.18799
2.7983 | 2.8047 | 0 | 3.3306e-07 | 2.2169e-07 | simple |  | 627291.81 | 2.879 | -0.32401 | 2.8401 | -0.16753 | -0.038853 | 0.15648
2.7983 | 2.8047 | 0 | 3.4181e-07 | 4.5476e-07 | simple |  | 496826.75 | 2.9066 | -0.31623 | 2.8589 | -0.20509 | -0.047735 | 0.11114
2.7983 | 2.8047 | 0 | 3.5079e-07 | 9.1699e-07 | simple |  | 393492.06 | 2.9396 | -0.32179 | 2.8859 | -0.24738 | -0.053688 | 0.07442
2.7983 | 2.8047 | 0 | 3.6001e-07 | 1.8176e-06 | simple |  | 311655.66 | 2.9707 | -0.33046 | 2.9229 | -0.29251 | -0.047804 | 0.037946
2.7983 | 2.8047 | 0 | 3.6947e-07 | 3.5414e-06 | simple |  | 246836.03 | 3.0063 | -0.34475 | 2.9708 | -0.33752 | -0.035553 | 0.007224
2.7983 | 2.8047 | 0 | 3.7918e-07 | 6.7829e-06 | simple |  | 195498.08 | 3.0473 | -0.36373 | 3.0282 | -0.37904 | -0.019072 | -0.015313
2.7983 | 2.8047 | 0 | 3.8914e-07 | 1.277e-05 | simple |  | 154839.67 | 3.0863 | -0.39089 | 3.0916 | -0.41479 | 0.0052987 | -0.023895
2.7983 | 2.8047 | 0 | 3.9937e-07 | 2.3634e-05 | simple |  | 122633.98 | 3.1275 | -0.42186 | 3.1562 | -0.44511 | 0.028722 | -0.023253
2.7983 | 2.8047 | 0 | 4.0986e-07 | 4.2995e-05 | simple |  | 97127.375 | 3.1787 | -0.45876 | 3.2176 | -0.47358 | 0.038885 | -0.014814
2.7983 | 2.8047 | 0 | 4.2063e-07 | 7.6888e-05 | simple |  | 76928.07 | 3.2233 | -0.50803 | 3.2739 | -0.50607 | 0.050538 | 0.001962
2.7983 | 2.8047 | 0 | 4.3168e-07 | 0.00013516 | simple |  | 60922.652 | 3.2843 | -0.56376 | 3.3262 | -0.54905 | 0.04188 | 0.014714
2.7983 | 2.8047 | 0 | 4.4302e-07 | 0.00023355 | simple |  | 48257.5 | 3.3459 | -0.62908 | 3.3785 | -0.60808 | 0.032562 | 0.021003
2.7983 | 2.8047 | 0 | 4.5466e-07 | 0.00039671 | simple |  | 38218.156 | 3.4164 | -0.71274 | 3.4366 | -0.68677 | 0.020209 | 0.02597
2.7983 | 2.8047 | 0 | 4.6661e-07 | 0.0006624 | simple |  | 30266.479 | 3.4982 | -0.80978 | 3.5071 | -0.7865 | 0.0088339 | 0.023279
2.7983 | 2.8047 | 0 | 4.7887e-07 | 0.0010872 | simple |  | 23975.656 | 3.5954 | -0.92113 | 3.5964 | -0.90621 | 0.0010109 | 0.014914
2.7983 | 2.8047 | 0 | 4.9146e-07 | 0.0017541 | simple |  | 18983.818 | 3.7086 | -1.045 | 3.7097 | -1.0427 | 0.0011638 | 0.0023119
2.7983 | 2.8047 | 0 | 5.0437e-07 | 0.0027819 | simple |  | 15040.457 | 3.8428 | -1.1866 | 3.8497 | -1.1919 | 0.0069075 | -0.005302
2.7983 | 2.8047 | 0 | 5.1762e-07 | 0.004337 | simple |  | 11913.598 | 4.0026 | -1.3431 | 4.0165 | -1.3504 | 0.013899 | -0.0072772
2.7983 | 2.8047 | 0 | 5.3122e-07 | 0.0066464 | simple |  | 9437.4268 | 4.2041 | -1.5117 | 4.2092 | -1.5172 | 0.0050233 | -0.0055179
2.7983 | 2.8047 | 0 | 5.4518e-07 | 0.010012 | simple |  | 7470.6152 | 4.4206 | -1.6924 | 4.428 | -1.6942 | 0.0074223 | -0.0017272
2.7983 | 2.8047 | 0 | 5.5951e-07 | 0.014826 | simple |  | 5916.9902 | 4.669 | -1.8857 | 4.6765 | -1.8839 | 0.0075655 | 0.0017401
2.7983 | 2.8047 | 0 | 5.7421e-07 | 0.021582 | simple |  | 4686.4971 | 4.9592 | -2.0891 | 4.9623 | -2.0874 | 0.0030656 | 0.0017312
2.7983 | 2.8047 | 0 | 5.893e-07 | 0.03088 | simple |  | 3711.1863 | 5.2936 | -2.2989 | 5.2954 | -2.3006 | 0.0017446 | -0.0016411
2.7983 | 2.8047 | 0 | 6.0478e-07 | 0.043435 | simple |  | 2940.938 | 5.6826 | -2.5094 | 5.6855 | -2.5129 | 0.0028553 | -0.0034838
2.7983 | 2.8047 | 0 | 6.2067e-07 | 0.060054 | simple |  | 2329.2527 | 6.1323 | -2.7036 | 6.1381 | -2.7067 | 0.0057611 | -0.0030651
2.7983 | 2.8047 | 0 | 6.3698e-07 | 0.081619 | simple |  | 1844.4061 | 6.6432 | -2.8536 | 6.6499 | -2.8597 | 0.0066388 | -0.0061158
2.7983 | 2.8047 | 0 | 6.5372e-07 | 0.10904 | simple |  | 1460.4702 | 7.2006 | -2.9457 | 7.2062 | -2.9499 | 0.0055569 | -0.0041621
2.7983 | 2.8047 | 0 | 6.709e-07 | 0.1432 | simple |  | 1156.8517 | 7.7768 | -2.958 | 7.7813 | -2.9621 | 0.0044695 | -0.0041637
2.7983 | 2.8047 | 0 | 6.8852e-07 | 0.18487 | simple |  | 916.4661 | 8.3394 | -2.892 | 8.3433 | -2.8941 | 0.0038908 | -0.0020983
2.7983 | 2.8047 | 0 | 7.0662e-07 | 0.2346 | simple |  | 725.694 | 8.8572 | -2.7535 | 8.8625 | -2.7583 | 0.0053407 | -0.0048018
2.7983 | 2.8047 | 0 | 7.2518e-07 | 0.29264 | simple |  | 574.816 | 9.3137 | -2.5688 | 9.3184 | -2.578 | 0.0047917 | -0.0091862
2.7983 | 2.8047 | 0 | 7.4424e-07 | 0.35884 | simple |  | 455.1455 | 9.6972 | -2.3718 | 9.7038 | -2.3812 | 0.0066242 | -0.0093984
2.7983 | 2.8047 | 0 | 7.6379e-07 | 0.43253 | simple |  | 360.5768 | 10.0177 | -2.1883 | 10.0234 | -2.1926 | 0.005656 | -0.0043313
2.7983 | 2.8047 | 0 | 7.8386e-07 | 0.51249 | simple |  | 285.6396 | 10.2808 | -2.0249 | 10.2897 | -2.0303 | 0.0089186 | -0.0054223
2.7983 | 2.8047 | 0 | 8.0446e-07 | 0.59691 | simple |  | 226.2309 | 10.5059 | -1.895 | 10.5184 | -1.9044 | 0.012569 | -0.0093748
2.7983 | 2.8047 | 0 | 8.256e-07 | 0.68341 | simple |  | 179.1403 | 10.7104 | -1.8064 | 10.7246 | -1.818 | 0.014235 | -0.011638
2.7983 | 2.8047 | 0 | 8.4729e-07 | 0.76915 | simple |  | 141.8613 | 10.9075 | -1.756 | 10.9209 | -1.7701 | 0.013458 | -0.014165
2.7983 | 2.8047 | 0 | 8.6956e-07 | 0.85093 | simple |  | 112.3369 | 11.1071 | -1.7378 | 11.1171 | -1.7571 | 0.0099662 | -0.019239
2.7983 | 2.8047 | 0 | 8.924e-07 | 0.9254 | simple |  | 89.0031 | 11.3058 | -1.7619 | 11.32 | -1.7745 | 0.014215 | -0.012614
2.7983 | 2.8047 | 0 | 9.1585e-07 | 0.98929 | simple |  | 70.4735 | 11.5186 | -1.7931 | 11.5348 | -1.8183 | 0.016282 | -0.025252
2.7983 | 2.8047 | 0 | 9.3992e-07 | 1.0396 | simple |  | 55.8399 | 11.7441 | -1.8573 | 11.7658 | -1.8851 | 0.02179 | -0.027785
2.7983 | 2.8047 | 0 | 9.6462e-07 | 1.0739 | simple |  | 44.2217 | 12.0043 | -1.945 | 12.0174 | -1.9716 | 0.013095 | -0.026647
2.7983 | 2.8047 | 0 | 9.8996e-07 | 1.0905 | simple |  | 35.0112 | 12.2828 | -2.0358 | 12.2946 | -2.0741 | 0.011788 | -0.038325
2.7983 | 2.8047 | 0 | 1.016e-06 | 1.0886 | simple |  | 27.7367 | 12.5934 | -2.1509 | 12.6024 | -2.1867 | 0.0090565 | -0.035838
2.7983 | 2.8047 | 0 | 1.0427e-06 | 1.0682 | simple |  | 21.9607 | 12.9393 | -2.2533 | 12.9447 | -2.3008 | 0.0054089 | -0.047508
2.7983 | 2.8047 | 0 | 1.0701e-06 | 1.0304 | simple |  | 17.3998 | 13.3222 | -2.3506 | 13.322 | -2.4055 | -0.00021158 | -0.0549
2.7983 | 2.8047 | 0 | 1.0982e-06 | 0.97702 | simple |  | 13.7868 | 13.7473 | -2.4558 | 13.7297 | -2.4894 | -0.017575 | -0.033633
2.7983 | 2.8047 | 0 | 1.127e-06 | 0.91074 | simple |  | 10.9113 | 14.1716 | -2.5004 | 14.1585 | -2.5436 | -0.013168 | -0.043169
2.7983 | 2.8047 | 0 | 1.1567e-06 | 0.83456 | simple |  | 8.6422 | 14.618 | -2.5332 | 14.5958 | -2.5641 | -0.022196 | -0.030886
2.7983 | 2.8047 | 0 | 1.187e-06 | 0.7518 | simple |  | 6.8471 | 15.0567 | -2.5236 | 15.0297 | -2.5526 | -0.027039 | -0.029027
2.7983 | 2.8047 | 0 | 1.2182e-06 | 0.66579 | simple |  | 5.4216 | 15.4798 | -2.469 | 15.4508 | -2.5148 | -0.028997 | -0.045815
2.7983 | 2.8047 | 0 | 1.2502e-06 | 0.57967 | simple |  | 4.2926 | 15.8781 | -2.4302 | 15.8539 | -2.4579 | -0.024179 | -0.027731
2.7983 | 2.8047 | 0 | 1.2831e-06 | 0.49619 | simple |  | 3.4027 | 16.2889 | -2.3705 | 16.2372 | -2.3885 | -0.051753 | -0.018023
2.7983 | 2.8047 | 0 | 1.3168e-06 | 0.41759 | simple |  | 2.693 | 16.6516 | -2.2921 | 16.6002 | -2.3116 | -0.05131 | -0.019491
2.7983 | 2.8047 | 0 | 1.3514e-06 | 0.34556 | simple |  | 2.1346 | 17.0204 | -2.218 | 16.9433 | -2.231 | -0.077026 | -0.012962
2.7983 | 2.8047 | 0 | 1.3869e-06 | 0.2812 | simple |  | 1.6892 | 17.3414 | -2.1699 | 17.2667 | -2.1499 | -0.074703 | 0.019992
2.7983 | 2.8047 | 0 | 1.4234e-06 | 0.22506 | simple |  | 1.3382 | 17.6309 | -2.1027 | 17.5704 | -2.0715 | -0.060431 | 0.031203
2.7983 | 2.8047 | 0 | 1.4608e-06 | 0.17718 | simple |  | 1.0603 | 17.9245 | -2.0377 | 17.8551 | -1.9995 | -0.069403 | 0.038209
2.7983 | 2.8047 | 0 | 1.4992e-06 | 0.13726 | simple |  | 0.83951 | 18.1955 | -2.0001 | 18.1221 | -1.938 | -0.073465 | 0.062045
2.7983 | 2.8047 | 0 | 1.5385e-06 | 0.10467 | simple |  | 0.66478 | 18.4258 | -1.9611 | 18.3742 | -1.8915 | -0.051597 | 0.069612
2.7983 | 2.8047 | 0 | 1.579e-06 | 0.078625 | simple |  | 0.52641 | 18.6701 | -1.9275 | 18.6164 | -1.8637 | -0.053665 | 0.063824
2.7983 | 2.8047 | 0 | 1.6205e-06 | 0.058229 | simple |  | 0.41729 | 18.9295 | -1.9338 | 18.8554 | -1.8565 | -0.074092 | 0.077216
2.7983 | 2.8047 | 0 | 1.663e-06 | 0.042576 | simple |  | 0.3302 | 19.1783 | -1.9849 | 19.0982 | -1.8686 | -0.080127 | 0.11624
2.7983 | 2.8047 | 0 | 1.7067e-06 | 0.0308 | simple |  | 0.26168 | 19.3959 | -2.0384 | 19.3501 | -1.8955 | -0.045856 | 0.14289
2.7983 | 2.8047 | 0 | 1.7516e-06 | 0.022114 | simple |  | 0.20718 | 19.6084 | -2.0708 | 19.6125 | -1.9314 | 0.0041054 | 0.13938
2.7983 | 2.8047 | 0 | 1.7976e-06 | 0.01583 | simple |  | 0.16413 | 19.8533 | -2.0922 | 19.883 | -1.9722 | 0.029693 | 0.11999
2.7983 | 2.8047 | 0 | 1.8448e-06 | 0.011372 | simple |  | 0.13007 | 20.1151 | -2.1164 | 20.1572 | -2.0181 | 0.042106 | 0.098311
2.7983 | 2.8047 | 0 | 1.8933e-06 | 0.0082719 | simple |  | 0.10297 | 20.4035 | -2.143 | 20.4331 | -2.0739 | 0.029628 | 0.069104
2.7983 | 2.8047 | 0 | 1.9431e-06 | 0.0061594 | simple |  | 0.081529 | 20.727 | -2.1637 | 20.714 | -2.1451 | -0.013056 | 0.018552
2.7983 | 2.8047 | 0 | 1.9941e-06 | 0.0047508 | simple |  | 0.064578 | 21.1165 | -2.2338 | 21.0069 | -2.2337 | -0.10959 | 8.9829e-05
2.7983 | 2.8047 | 0 | 2.0465e-06 | 0.003834 | simple |  | 0.051141 | 21.5162 | -2.3934 | 21.3182 | -2.3351 | -0.19801 | 0.058337
2.7983 | 2.8047 | 0 | 2.1003e-06 | 0.0032548 | simple |  | 0.040503 | 21.8393 | -2.6578 | 21.6475 | -2.4406 | -0.19179 | 0.2172
2.7983 | 2.8047 | 0 | 2.1555e-06 | 0.0029032 | simple |  | 0.032106 | 22.0395 | -2.9165 | 21.9846 | -2.5447 | -0.054866 | 0.37185
2.7983 | 2.8047 | 0 | 2.2121e-06 | 0.0027032 | simple |  | 0.025421 | 22.1422 | -3.0901 | 22.3135 | -2.6523 | 0.17128 | 0.43782
2.7983 | 2.8047 | 0 | 2.2703e-06 | 0.0026032 | simple |  | 0.020123 | 22.3186 | -3.1483 | 22.6207 | -2.7824 | 0.30209 | 0.36593
2.7983 | 2.8047 | 0 | 2.3299e-06 | 0.002569 | simple |  | 0.015951 | 22.5521 | -3.1281 | 22.9035 | -2.9645 | 0.35135 | 0.16352
2.7983 | 2.8047 | 0 | 2.3911e-06 | 0.0025785 | simple |  | 0.012626 | 22.8942 | -3.0824 | 23.1747 | -3.2316 | 0.2805 | -0.14926
2.7983 | 2.8047 | 0 | 2.454e-06 | 0.002618 | simple |  | 0.0099973 | 23.4239 | -3.1154 | 23.462 | -3.6137 | 0.038156 | -0.49832
2.7983 | 2.8047 | 0 | 2.5184e-06 | 0.002679 | simple
2.7983 | 2.8047 | 0 | 2.5846e-06 | 0.0027567 | simple
2.7983 | 2.8047 | 0 | 2.6525e-06 | 0.0028486 | simple
2.7983 | 2.8047 | 0 | 2.7222e-06 | 0.0029535 | simple
2.7983 | 2.8047 | 0 | 2.7938e-06 | 0.0030713 | simple
2.7983 | 2.8047 | 0 | 2.8672e-06 | 0.0032023 | simple
2.7983 | 2.8047 | 0 | 2.9425e-06 | 0.0033475 | simple
2.7983 | 2.8047 | 0 | 3.0198e-06 | 0.003508 | simple
2.7983 | 2.8047 | 0 | 3.0992e-06 | 0.0036854 | simple
2.7983 | 2.8047 | 0 | 3.1806e-06 | 0.0038815 | simple
2.7983 | 2.8047 | 0 | 3.2642e-06 | 0.0040983 | simple
2.7983 | 2.8047 | 0 | 3.3499e-06 | 0.0043385 | simple
2.7983 | 2.8047 | 0 | 3.438e-06 | 0.0046046 | simple
2.7983 | 2.8047 | 0 | 3.5283e-06 | 0.0049003 | simple
2.7983 | 2.8047 | 0 | 3.621e-06 | 0.0052292 | simple
2.7983 | 2.8047 | 0 | 3.7162e-06 | 0.0055959 | simple
2.7983 | 2.8047 | 0 | 3.8138e-06 | 0.0060057 | simple
2.7983 | 2.8047 | 0 | 3.914e-06 | 0.006465 | simple
2.7983 | 2.8047 | 0 | 4.0169e-06 | 0.0069812 | simple
2.7983 | 2.8047 | 0 | 4.1224e-06 | 0.0075632 | simple
2.7983 | 2.8047 | 0 | 4.2307e-06 | 0.0082219 | simple
2.7983 | 2.8047 | 0 | 4.3419e-06 | 0.0089701 | simple
2.7983 | 2.8047 | 0 | 4.456e-06 | 0.0098236 | simple
2.7983 | 2.8047 | 0 | 4.5731e-06 | 0.010802 | simple
2.7983 | 2.8047 | 0 | 4.6932e-06 | 0.011929 | simple
2.7983 | 2.8047 | 0 | 4.8166e-06 | 0.013234 | simple
2.7983 | 2.8047 | 0 | 4.9431e-06 | 0.014754 | simple
2.7983 | 2.8047 | 0 | 5.073e-06 | 0.016535 | simple
2.7983 | 2.8047 | 0 | 5.2063e-06 | 0.018635 | simple
2.7983 | 2.8047 | 0 | 5.3431e-06 | 0.021124 | simple
2.7983 | 2.8047 | 0 | 5.4835e-06 | 0.024091 | simple
2.7983 | 2.8047 | 0 | 5.6276e-06 | 0.027646 | simple
2.7983 | 2.8047 | 0 | 5.7755e-06 | 0.031923 | simple
2.7983 | 2.8047 | 0 | 5.9272e-06 | 0.037087 | simple
2.7983 | 2.8047 | 0 | 6.083e-06 | 0.043333 | simple
2.7983 | 2.8047 | 0 | 6.2428e-06 | 0.050897 | simple
2.7983 | 2.8047 | 0 | 6.4068e-06 | 0.060051 | simple
2.7983 | 2.8047 | 0 | 6.5752e-06 | 0.07111 | simple
2.7983 | 2.8047 | 0 | 6.748e-06 | 0.084431 | simple
2.7983 | 2.8047 | 0 | 6.9253e-06 | 0.10041 | simple
2.7983 | 2.8047 | 0 | 7.1072e-06 | 0.11947 | simple
2.7983 | 2.8047 | 0 | 7.294e-06 | 0.14208 | simple
2.7983 | 2.8047 | 0 | 7.4856e-06 | 0.1687 | simple
2.7983 | 2.8047 | 0 | 7.6823e-06 | 0.19979 | simple
2.7983 | 2.8047 | 0 | 7.8842e-06 | 0.23583 | simple
2.7983 | 2.8047 | 0 | 8.0914e-06 | 0.2772 | simple
2.7983 | 2.8047 | 0 | 8.304e-06 | 0.32427 | simple
2.7983 | 2.8047 | 0 | 8.5222e-06 | 0.37727 | simple
2.7983 | 2.8047 | 0 | 8.7461e-06 | 0.43632 | simple
2.7983 | 2.8047 | 0 | 8.9759e-06 | 0.50137 | simple
2.7983 | 2.8047 | 0 | 9.2118e-06 | 0.57217 | simple
2.7983 | 2.8047 | 0 | 9.4538e-06 | 0.64819 | simple
2.7983 | 2.8047 | 0 | 9.7022e-06 | 0.72867 | simple
2.7983 | 2.8047 | 0 | 9.9572e-06 | 0.81251 | simple
2.7983 | 2.8047 | 0 | 1.0219e-05 | 0.8983 | simple
2.7983 | 2.8047 | 0 | 1.0487e-05 | 0.98435 | simple
2.7983 | 2.8047 | 0 | 1.0763e-05 | 1.0687 | simple
2.7983 | 2.8047 | 0 | 1.1046e-05 | 1.1491 | simple
2.7983 | 2.8047 | 0 | 1.1336e-05 | 1.2233 | simple
2.7983 | 2.8047 | 0 | 1.1634e-05 | 1.2891 | simple
2.7983 | 2.8047 | 0 | 1.1939e-05 | 1.3444 | simple
2.7983 | 2.8047 | 0 | 1.2253e-05 | 1.3872 | simple
2.7983 | 2.8047 | 0 | 1.2575e-05 | 1.4163 | simple
2.7983 | 2.8047 | 0 | 1.2906e-05 | 1.4307 | simple
2.7983 | 2.8047 | 0 | 1.3245e-05 | 1.4303 | simple
2.7983 | 2.8047 | 0 | 1.3593e-05 | 1.4154 | simple
2.7983 | 2.8047 | 0 | 1.395e-05 | 1.3871 | simple
2.7983 | 2.8047 | 0 | 1.4316e-05 | 1.347 | simple
2.7983 | 2.8047 | 0 | 1.4693e-05 | 1.2971 | simple
2.7983 | 2.8047 | 0 | 1.5079e-05 | 1.2397 | simple
2.7983 | 2.8047 | 0 | 1.5475e-05 | 1.1773 | simple
2.7983 | 2.8047 | 0 | 1.5882e-05 | 1.1123 | simple
2.7983 | 2.8047 | 0 | 1.6299e-05 | 1.047 | simple
2.7983 | 2.8047 | 0 | 1.6727e-05 | 0.98341 | simple
2.7983 | 2.8047 | 0 | 1.7167e-05 | 0.92315 | simple
2.7983 | 2.8047 | 0 | 1.7618e-05 | 0.86746 | simple
2.7983 | 2.8047 | 0 | 1.8081e-05 | 0.81719 | simple
2.7983 | 2.8047 | 0 | 1.8556e-05 | 0.77279 | simple
2.7983 | 2.8047 | 0 | 1.9043e-05 | 0.73441 | simple
2.7983 | 2.8047 | 0 | 1.9544e-05 | 0.70191 | simple
2.7983 | 2.8047 | 0 | 2.0057e-05 | 0.67498 | simple
2.7983 | 2.8047 | 0 | 2.0584e-05 | 0.65316 | simple
2.7983 | 2.8047 | 0 | 2.1125e-05 | 0.63594 | simple
2.7983 | 2.8047 | 0 | 2.168e-05 | 0.6228 | simple
2.7983 | 2.8047 | 0 | 2.225e-05 | 0.61322 | simple
2.7983 | 2.8047 | 0 | 2.2834e-05 | 0.60674 | simple
2.7983 | 2.8047 | 0 | 2.3434e-05 | 0.60296 | simple
2.7983 | 2.8047 | 0 | 2.405e-05 | 0.60153 | simple
2.7983 | 2.8047 | 0 | 2.4682e-05 | 0.60219 | simple
2.7983 | 2.8047 | 0 | 2.5331e-05 | 0.60471 | simple
2.7983 | 2.8047 | 0 | 2.5996e-05 | 0.60891 | simple
2.7983 | 2.8047 | 0 | 2.6679e-05 | 0.61466 | simple
2.7983 | 2.8047 | 0 | 2.738e-05 | 0.62186 | simple
2.7983 | 2.8047 | 0 | 2.81e-05 | 0.63041 | simple
2.7983 | 2.8047 | 0 | 2.8838e-05 | 0.64026 | simple
2.7983 | 2.8047 | 0 | 2.9596e-05 | 0.65133 | simple
2.7983 | 2.8047 | 0 | 3.0374e-05 | 0.66357 | simple
2.7983 | 2.8047 | 0 | 3.1172e-05 | 0.67694 | simple
2.7983 | 2.8047 | 0 | 3.1991e-05 | 0.69138 | simple
2.7983 | 2.8047 | 0 | 3.2831e-05 | 0.70686 | simple
2.7983 | 2.8047 | 0 | 3.3694e-05 | 0.72335 | simple
2.7983 | 2.8047 | 0 | 3.458e-05 | 0.7408 | simple
2.7983 | 2.8047 | 0 | 3.5488e-05 | 0.7592 | simple
2.7983 | 2.8047 | 0 | 3.6421e-05 | 0.77854 | simple
2.7983 | 2.8047 | 0 | 3.7378e-05 | 0.7988 | simple
2.7983 | 2.8047 | 0 | 3.836e-05 | 0.82 | simple
2.7983 | 2.8047 | 0 | 3.9368e-05 | 0.84215 | simple
2.7983 | 2.8047 | 0 | 4.0402e-05 | 0.8653 | simple
2.7983 | 2.8047 | 0 | 4.1464e-05 | 0.88949 | simple
2.7983 | 2.8047 | 0 | 4.2553e-05 | 0.91482 | simple
2.7983 | 2.8047 | 0 | 4.3671e-05 | 0.94139 | simple
2.7983 | 2.8047 | 0 | 4.4819e-05 | 0.9693 | simple
2.7983 | 2.8047 | 0 | 4.5997e-05 | 0.99873 | simple
2.7983 | 2.8047 | 0 | 4.7205e-05 | 1.0298 | simple
2.7983 | 2.8047 | 0 | 4.8446e-05 | 1.0629 | simple
2.7983 | 2.8047 | 0 | 4.9719e-05 | 1.098 | simple
2.7983 | 2.8047 | 0 | 5.1025e-05 | 1.1355 | simple
2.7983 | 2.8047 | 0 | 5.2366e-05 | 1.1758 | simple
2.7983 | 2.8047 | 0 | 5.3742e-05 | 1.219 | simple
2.7983 | 2.8047 | 0 | 5.5154e-05 | 1.2657 | simple
2.7983 | 2.8047 | 0 | 5.6603e-05 | 1.3161 | simple
2.7983 | 2.8047 | 0 | 5.809e-05 | 1.3707 | simple
2.7983 | 2.8047 | 0 | 5.9617e-05 | 1.4299 | simple
2.7983 | 2.8047 | 0 | 6.1183e-05 | 1.4941 | simple
2.7983 | 2.8047 | 0 | 6.2791e-05 | 1.5638 | simple
2.7983 | 2.8047 | 0 | 6.4441e-05 | 1.6394 | simple
2.7983 | 2.8047 | 0 | 6.6134e-05 | 1.7212 | simple
2.7983 | 2.8047 | 0 | 6.7872e-05 | 1.8097 | simple
2.7983 | 2.8047 | 0 | 6.9655e-05 | 1.905 | simple
2.7983 | 2.8047 | 0 | 7.1485e-05 | 2.0075 | simple
2.7983 | 2.8047 | 0 | 7.3364e-05 | 2.1172 | simple
2.7983 | 2.8047 | 0 | 7.5292e-05 | 2.2343 | simple
2.7983 | 2.8047 | 0 | 7.727e-05 | 2.3585 | simple
2.7983 | 2.8047 | 0 | 7.93e-05 | 2.4896 | simple
2.7983 | 2.8047 | 0 | 8.1384e-05 | 2.6274 | simple
2.7983 | 2.8047 | 0 | 8.3522e-05 | 2.7711 | simple
2.7983 | 2.8047 | 0 | 8.5717e-05 | 2.9202 | simple
2.7983 | 2.8047 | 0 | 8.7969e-05 | 3.0737 | simple
2.7983 | 2.8047 | 0 | 9.0281e-05 | 3.2305 | simple
2.7983 | 2.8047 | 0 | 9.2653e-05 | 3.3894 | simple
2.7983 | 2.8047 | 0 | 9.5088e-05 | 3.5491 | simple
2.7983 | 2.8047 | 0 | 9.7586e-05 | 3.7081 | simple
2.7983 | 2.8047 | 0 | 0.00010015 | 3.8647 | simple
2.7983 | 2.8047 | 0 | 0.00010278 | 4.0173 | simple
2.7983 | 2.8047 | 0 | 0.00010548 | 4.1644 | simple
2.7983 | 2.8047 | 0 | 0.00010825 | 4.3041 | simple
2.7983 | 2.8047 | 0 | 0.0001111 | 4.4349 | simple
2.7983 | 2.8047 | 0 | 0.00011402 | 4.5551 | simple
2.7983 | 2.8047 | 0 | 0.00011701 | 4.663 | simple
2.7983 | 2.8047 | 0 | 0.00012009 | 4.7571 | simple
2.7983 | 2.8047 | 0 | 0.00012324 | 4.836 | simple
2.7983 | 2.8047 | 0 | 0.00012648 | 4.8983 | simple
2.7983 | 2.8047 | 0 | 0.00012981 | 4.9429 | simple
2.7983 | 2.8047 | 0 | 0.00013322 | 4.9685 | simple
2.7983 | 2.8047 | 0 | 0.00013672 | 4.9745 | simple
2.7983 | 2.8047 | 0 | 0.00014031 | 4.9602 | simple
2.7983 | 2.8047 | 0 | 0.000144 | 4.9252 | simple
2.7983 | 2.8047 | 0 | 0.00014778 | 4.8694 | simple
2.7983 | 2.8047 | 0 | 0.00015166 | 4.793 | simple
2.7983 | 2.8047 | 0 | 0.00015565 | 4.6965 | simple
2.7983 | 2.8047 | 0 | 0.00015974 | 4.5806 | simple
2.7983 | 2.8047 | 0 | 0.00016394 | 4.4465 | simple
2.7983 | 2.8047 | 0 | 0.00016824 | 4.2957 | simple
2.7983 | 2.8047 | 0 | 0.00017266 | 4.1298 | simple
2.7983 | 2.8047 | 0 | 0.0001772 | 3.9511 | simple
2.7983 | 2.8047 | 0 | 0.00018186 | 3.7617 | simple
2.7983 | 2.8047 | 0 | 0.00018664 | 3.5643 | simple
2.7983 | 2.8047 | 0 | 0.00019154 | 3.3614 | simple
2.7983 | 2.8047 | 0 | 0.00019657 | 3.1558 | simple
2.7983 | 2.8047 | 0 | 0.00020174 | 2.95 | simple
2.7983 | 2.8047 | 0 | 0.00020704 | 2.7466 | simple
2.7983 | 2.8047 | 0 | 0.00021248 | 2.5476 | simple
2.7983 | 2.8047 | 0 | 0.00021806 | 2.3552 | simple
2.7983 | 2.8047 | 0 | 0.00022379 | 2.1709 | simple
2.7983 | 2.8047 | 0 | 0.00022967 | 1.9961 | simple
2.7983 | 2.8047 | 0 | 0.00023571 | 1.8316 | simple
2.7983 | 2.8047 | 0 | 0.0002419 | 1.6782 | simple
2.7983 | 2.8047 | 0 | 0.00024826 | 1.5362 | simple
2.7983 | 2.8047 | 0 | 0.00025478 | 1.4057 | simple
2.7983 | 2.8047 | 0 | 0.00026147 | 1.2866 | simple
2.7983 | 2.8047 | 0 | 0.00026835 | 1.1786 | simple
2.7983 | 2.8047 | 0 | 0.0002754 | 1.0813 | simple
2.7983 | 2.8047 | 0 | 0.00028263 | 0.99405 | simple
2.7983 | 2.8047 | 0 | 0.00029006 | 0.91627 | simple
2.7983 | 2.8047 | 0 | 0.00029768 | 0.84727 | simple
2.7983 | 2.8047 | 0 | 0.0003055 | 0.78632 | simple
2.7983 | 2.8047 | 0 | 0.00031353 | 0.73269 | simple
2.7983 | 2.8047 | 0 | 0.00032177 | 0.68568 | simple
2.7983 | 2.8047 | 0 | 0.00033022 | 0.6446 | simple
2.7983 | 2.8047 | 0 | 0.0003389 | 0.60879 | simple
2.7983 | 2.8047 | 0 | 0.00034781 | 0.57765 | simple
2.7983 | 2.8047 | 0 | 0.00035694 | 0.55063 | simple
2.7983 | 2.8047 | 0 | 0.00036632 | 0.52723 | simple
2.7983 | 2.8047 | 0 | 0.00037595 | 0.50701 | simple
2.7983 | 2.8047 | 0 | 0.00038583 | 0.48957 | simple
2.7983 | 2.8047 | 0 | 0.00039597 | 0.47456 | simple
2.7983 | 2.8047 | 0 | 0.00040637 | 0.46169 | simple
2.7983 | 2.8047 | 0 | 0.00041705 | 0.4507 | simple
2.7983 | 2.8047 | 0 | 0.00042801 | 0.44136 | simple
2.7983 | 2.8047 | 0 | 0.00043925 | 0.43348 | simple
2.7983 | 2.8047 | 0 | 0.00045079 | 0.4269 | simple
2.7983 | 2.8047 | 0 | 0.00046264 | 0.42148 | simple
2.7983 | 2.8047 | 0 | 0.0004748 | 0.41711 | simple
2.7983 | 2.8047 | 0 | 0.00048727 | 0.41368 | simple
2.7983 | 2.8047 | 0 | 0.00050008 | 0.41113 | simple
2.7983 | 2.8047 | 0 | 0.00051322 | 0.40938 | simple
2.7983 | 2.8047 | 0 | 0.0005267 | 0.40838 | simple
2.7983 | 2.8047 | 0 | 0.00054054 | 0.40808 | simple
2.7983 | 2.8047 | 0 | 0.00055474 | 0.40845 | simple
2.7983 | 2.8047 | 0 | 0.00056932 | 0.40946 | simple
2.7983 | 2.8047 | 0 | 0.00058428 | 0.41109 | simple
2.7983 | 2.8047 | 0 | 0.00059963 | 0.41331 | simple
2.7983 | 2.8047 | 0 | 0.00061539 | 0.41613 | simple
2.7983 | 2.8047 | 0 | 0.00063156 | 0.41953 | simple
2.7983 | 2.8047 | 0 | 0.00064815 | 0.42349 | simple
2.7983 | 2.8047 | 0 | 0.00066518 | 0.42803 | simple
2.7983 | 2.8047 | 0 | 0.00068266 | 0.43313 | simple
2.7983 | 2.8047 | 0 | 0.0007006 | 0.4388 | simple
2.7983 | 2.8047 | 0 | 0.00071901 | 0.44503 | simple
2.7983 | 2.8047 | 0 | 0.0007379 | 0.45181 | simple
2.7983 | 2.8047 | 0 | 0.00075729 | 0.45916 | simple
2.7983 | 2.8047 | 0 | 0.00077719 | 0.46706 | simple
2.7983 | 2.8047 | 0 | 0.00079761 | 0.47551 | simple
2.7983 | 2.8047 | 0 | 0.00081857 | 0.4845 | simple
2.7983 | 2.8047 | 0 | 0.00084008 | 0.49403 | simple
2.7983 | 2.8047 | 0 | 0.00086215 | 0.50408 | simple
2.7983 | 2.8047 | 0 | 0.00088481 | 0.51464 | simple
2.7983 | 2.8047 | 0 | 0.00090806 | 0.5257 | simple
2.7983 | 2.8047 | 0 | 0.00093192 | 0.53723 | simple
2.7983 | 2.8047 | 0 | 0.0009564 | 0.54922 | simple
2.7983 | 2.8047 | 0 | 0.00098154 | 0.56163 | simple
2.7983 | 2.8047 | 0 | 0.0010073 | 0.57443 | simple
2.7983 | 2.8047 | 0 | 0.0010338 | 0.5876 | simple
2.7983 | 2.8047 | 0 | 0.001061 | 0.6011 | simple
2.7983 | 2.8047 | 0 | 0.0010888 | 0.61488 | simple
2.7983 | 2.8047 | 0 | 0.0011174 | 0.62891 | simple
2.7983 | 2.8047 | 0 | 0.0011468 | 0.64313 | simple
2.7983 | 2.8047 | 0 | 0.0011769 | 0.6575 | simple
2.7983 | 2.8047 | 0 | 0.0012079 | 0.67196 | simple
2.7983 | 2.8047 | 0 | 0.0012396 | 0.68645 | simple
2.7983 | 2.8047 | 0 | 0.0012722 | 0.70092 | simple
2.7983 | 2.8047 | 0 | 0.0013056 | 0.71531 | simple
2.7983 | 2.8047 | 0 | 0.0013399 | 0.72955 | simple
2.7983 | 2.8047 | 0 | 0.0013751 | 0.74358 | simple
2.7983 | 2.8047 | 0 | 0.0014113 | 0.75736 | simple
2.7983 | 2.8047 | 0 | 0.0014483 | 0.77082 | simple
2.7983 | 2.8047 | 0 | 0.0014864 | 0.78391 | simple
2.7983 | 2.8047 | 0 | 0.0015255 | 0.79658 | simple
2.7983 | 2.8047 | 0 | 0.0015655 | 0.80879 | simple
2.7983 | 2.8047 | 0 | 0.0016067 | 0.8205 | simple
2.7983 | 2.8047 | 0 | 0.0016489 | 0.83169 | simple
2.7983 | 2.8047 | 0 | 0.0016922 | 0.84231 | simple
2.7983 | 2.8047 | 0 | 0.0017367 | 0.85235 | simple
2.7983 | 2.8047 | 0 | 0.0017823 | 0.8618 | simple
2.7983 | 2.8047 | 0 | 0.0018291 | 0.87065 | simple
2.7983 | 2.8047 | 0 | 0.0018772 | 0.87889 | simple
2.7983 | 2.8047 | 0 | 0.0019265 | 0.88653 | simple
2.7983 | 2.8047 | 0 | 0.0019772 | 0.89356 | simple
2.7983 | 2.8047 | 0 | 0.0020291 | 0.89999 | simple
2.7983 | 2.8047 | 0 | 0.0020824 | 0.90583 | simple
2.7983 | 2.8047 | 0 | 0.0021371 | 0.91108 | simple
2.7983 | 2.8047 | 0 | 0.0021933 | 0.91576 | simple
2.7983 | 2.8047 | 0 | 0.0022509 | 0.91986 | simple
2.7983 | 2.8047 | 0 | 0.0023101 | 0.92339 | simple
2.7983 | 2.8047 | 0 | 0.0023708 | 0.92636 | simple
2.7983 | 2.8047 | 0 | 0.0024331 | 0.92879 | simple
2.7983 | 2.8047 | 0 | 0.002497 | 0.93067 | simple
2.7983 | 2.8047 | 0 | 0.0025626 | 0.93202 | simple
2.7983 | 2.8047 | 0 | 0.0026299 | 0.93286 | simple
2.7983 | 2.8047 | 0 | 0.0026991 | 0.9332 | simple
2.7983 | 2.8047 | 0 | 0.00277 | 0.93306 | simple
2.7983 | 2.8047 | 0 | 0.0028428 | 0.93246 | simple
2.7983 | 2.8047 | 0 | 0.0029175 | 0.93143 | simple
2.7983 | 2.8047 | 0 | 0.0029941 | 0.93001 | simple
2.7983 | 2.8047 | 0 | 0.0030728 | 0.92823 | simple
2.7983 | 2.8047 | 0 | 0.0031535 | 0.92615 | simple
2.7983 | 2.8047 | 0 | 0.0032364 | 0.92381 | simple
2.7983 | 2.8047 | 0 | 0.0033214 | 0.92127 | simple
2.7983 | 2.8047 | 0 | 0.0034087 | 0.91859 | simple
2.7983 | 2.8047 | 0 | 0.0034983 | 0.91584 | simple
2.7983 | 2.8047 | 0 | 0.0035902 | 0.9131 | simple
2.7983 | 2.8047 | 0 | 0.0036845 | 0.91046 | simple
2.7983 | 2.8047 | 0 | 0.0037813 | 0.908 | simple
2.7983 | 2.8047 | 0 | 0.0038807 | 0.90583 | simple
2.7983 | 2.8047 | 0 | 0.0039827 | 0.90404 | simple
2.7983 | 2.8047 | 0 | 0.0040873 | 0.90275 | simple
2.7983 | 2.8047 | 0 | 0.0041947 | 0.90208 | simple
2.7983 | 2.8047 | 0 | 0.0043049 | 0.90214 | simple
2.7983 | 2.8047 | 0 | 0.0044181 | 0.90306 | simple
2.7983 | 2.8047 | 0 | 0.0045342 | 0.90497 | simple
2.7983 | 2.8047 | 0 | 0.0046533 | 0.908 | simple
2.7983 | 2.8047 | 0 | 0.0047756 | 0.91231 | simple
2.7983 | 2.8047 | 0 | 0.004901 | 0.91804 | simple
2.7983 | 2.8047 | 0 | 0.0050298 | 0.92534 | simple
2.7983 | 2.8047 | 0 | 0.005162 | 0.93438 | simple
2.7983 | 2.8047 | 0 | 0.0052976 | 0.94532 | simple
2.7983 | 2.8047 | 0 | 0.0054368 | 0.95836 | simple
2.7983 | 2.8047 | 0 | 0.0055797 | 0.97368 | simple
2.7983 | 2.8047 | 0 | 0.0057263 | 0.99147 | simple
2.7983 | 2.8047 | 0 | 0.0058768 | 1.0119 | simple
2.7983 | 2.8047 | 0 | 0.0060312 | 1.0353 | simple
2.7983 | 2.8047 | 0 | 0.0061897 | 1.0618 | simple
2.7983 | 2.8047 | 0 | 0.0063523 | 1.0915 | simple
2.7983 | 2.8047 | 0 | 0.0065192 | 1.1249 | simple
2.7983 | 2.8047 | 0 | 0.0066905 | 1.1619 | simple
2.7983 | 2.8047 | 0 | 0.0068663 | 1.2029 | simple
2.7983 | 2.8047 | 0 | 0.0070467 | 1.2479 | simple
2.7983 | 2.8047 | 0 | 0.0072319 | 1.2972 | simple
2.7983 | 2.8047 | 0 | 0.0074219 | 1.3508 | simple
2.7983 | 2.8047 | 0 | 0.0076169 | 1.4087 | simple
2.7983 | 2.8047 | 0 | 0.0078171 | 1.471 | simple
2.7983 | 2.8047 | 0 | 0.0080225 | 1.5375 | simple
2.7983 | 2.8047 | 0 | 0.0082333 | 1.6082 | simple
2.7983 | 2.8047 | 0 | 0.0084496 | 1.6828 | simple
2.7983 | 2.8047 | 0 | 0.0086717 | 1.7608 | simple
2.7983 | 2.8047 | 0 | 0.0088995 | 1.842 | simple
2.7983 | 2.8047 | 0 | 0.0091334 | 1.9256 | simple
2.7983 | 2.8047 | 0 | 0.0093733 | 2.0112 | simple
2.7983 | 2.8047 | 0 | 0.0096196 | 2.0979 | simple
2.7983 | 2.8047 | 0 | 0.0098724 | 2.1848 | simple
2.7983 | 2.8047 | 0 | 0.010132 | 2.2711 | simple
2.7983 | 2.8047 | 0 | 0.010398 | 2.3558 | simple
2.7983 | 2.8047 | 0 | 0.010671 | 2.438 | simple
2.7983 | 2.8047 | 0 | 0.010952 | 2.5166 | simple
2.7983 | 2.8047 | 0 | 0.011239 | 2.5906 | simple
2.7983 | 2.8047 | 0 | 0.011535 | 2.6591 | simple
2.7983 | 2.8047 | 0 | 0.011838 | 2.7212 | simple
2.7983 | 2.8047 | 0 | 0.012149 | 2.7761 | simple
2.7983 | 2.8047 | 0 | 0.012468 | 2.823 | simple
2.7983 | 2.8047 | 0 | 0.012796 | 2.8614 | simple
2.7983 | 2.8047 | 0 | 0.013132 | 2.8905 | simple
2.7983 | 2.8047 | 0 | 0.013477 | 2.9102 | simple
2.7983 | 2.8047 | 0 | 0.013831 | 2.9201 | simple
2.7983 | 2.8047 | 0 | 0.014195 | 2.9202 | simple
2.7983 | 2.8047 | 0 | 0.014568 | 2.9105 | simple
2.7983 | 2.8047 | 0 | 0.01495 | 2.8913 | simple
2.7983 | 2.8047 | 0 | 0.015343 | 2.8631 | simple
2.7983 | 2.8047 | 0 | 0.015746 | 2.8264 | simple
2.7983 | 2.8047 | 0 | 0.01616 | 2.782 | simple
2.7983 | 2.8047 | 0 | 0.016585 | 2.7306 | simple
2.7983 | 2.8047 | 0 | 0.01702 | 2.6732 | simple
2.7983 | 2.8047 | 0 | 0.017468 | 2.6108 | simple
2.7983 | 2.8047 | 0 | 0.017927 | 2.5442 | simple
2.7983 | 2.8047 | 0 | 0.018398 | 2.4747 | simple
2.7983 | 2.8047 | 0 | 0.018881 | 2.403 | simple
2.7983 | 2.8047 | 0 | 0.019377 | 2.3303 | simple
2.7983 | 2.8047 | 0 | 0.019886 | 2.2574 | simple
2.7983 | 2.8047 | 0 | 0.020409 | 2.1852 | simple
2.7983 | 2.8047 | 0 | 0.020945 | 2.1146 | simple
2.7983 | 2.8047 | 0 | 0.021496 | 2.0463 | simple
2.7983 | 2.8047 | 0 | 0.02206 | 1.9808 | simple
2.7983 | 2.8047 | 0 | 0.02264 | 1.9189 | simple
2.7983 | 2.8047 | 0 | 0.023235 | 1.8608 | simple
2.7983 | 2.8047 | 0 | 0.023846 | 1.807 | simple
2.7983 | 2.8047 | 0 | 0.024472 | 1.7577 | simple
2.7983 | 2.8047 | 0 | 0.025115 | 1.713 | simple
2.7983 | 2.8047 | 0 | 0.025775 | 1.673 | simple
2.7983 | 2.8047 | 0 | 0.026452 | 1.6378 | simple
2.7983 | 2.8047 | 0 | 0.027147 | 1.6072 | simple
2.7983 | 2.8047 | 0 | 0.027861 | 1.5811 | simple
2.7983 | 2.8047 | 0 | 0.028593 | 1.5593 | simple
2.7983 | 2.8047 | 0 | 0.029344 | 1.5417 | simple
2.7983 | 2.8047 | 0 | 0.030115 | 1.528 | simple
2.7983 | 2.8047 | 0 | 0.030906 | 1.5179 | simple
2.7983 | 2.8047 | 0 | 0.031719 | 1.5112 | simple
2.7983 | 2.8047 | 0 | 0.032552 | 1.5075 | simple
2.7983 | 2.8047 | 0 | 0.033407 | 1.5066 | simple
2.7983 | 2.8047 | 0 | 0.034285 | 1.5082 | simple
2.7983 | 2.8047 | 0 | 0.035186 | 1.5118 | simple
2.7983 | 2.8047 | 0 | 0.036111 | 1.5173 | simple
2.7983 | 2.8047 | 0 | 0.037059 | 1.5243 | simple
2.7983 | 2.8047 | 0 | 0.038033 | 1.5324 | simple
2.7983 | 2.8047 | 0 | 0.039033 | 1.5414 | simple
2.7983 | 2.8047 | 0 | 0.040058 | 1.5509 | simple
2.7983 | 2.8047 | 0 | 0.041111 | 1.5607 | simple
2.7983 | 2.8047 | 0 | 0.042191 | 1.5703 | simple
2.7983 | 2.8047 | 0 | 0.0433 | 1.5796 | simple
2.7983 | 2.8047 | 0 | 0.044437 | 1.5883 | simple
2.7983 | 2.8047 | 0 | 0.045605 | 1.596 | simple
2.7983 | 2.8047 | 0 | 0.046803 | 1.6026 | simple
2.7983 | 2.8047 | 0 | 0.048033 | 1.6079 | simple
2.7983 | 2.8047 | 0 | 0.049295 | 1.6116 | simple
2.7983 | 2.8047 | 0 | 0.050591 | 1.6137 | simple
2.7983 | 2.8047 | 0 | 0.05192 | 1.6141 | simple
2.7983 | 2.8047 | 0 | 0.053284 | 1.6125 | simple
2.7983 | 2.8047 | 0 | 0.054684 | 1.6091 | simple
2.7983 | 2.8047 | 0 | 0.056121 | 1.6037 | simple
2.7983 | 2.8047 | 0 | 0.057596 | 1.5963 | simple
2.7983 | 2.8047 | 0 | 0.059109 | 1.5871 | simple
2.7983 | 2.8047 | 0 | 0.060662 | 1.576 | simple
2.7983 | 2.8047 | 0 | 0.062256 | 1.5632 | simple
2.7983 | 2.8047 | 0 | 0.063892 | 1.5489 | simple
2.7983 | 2.8047 | 0 | 0.065571 | 1.5331 | simple
2.7983 | 2.8047 | 0 | 0.067294 | 1.5161 | simple
2.7983 | 2.8047 | 0 | 0.069062 | 1.4981 | simple
2.7983 | 2.8047 | 0 | 0.070877 | 1.4793 | simple
2.7983 | 2.8047 | 0 | 0.072739 | 1.46 | simple
2.7983 | 2.8047 | 0 | 0.074651 | 1.4404 | simple
2.7983 | 2.8047 | 0 | 0.076612 | 1.4207 | simple
2.7983 | 2.8047 | 0 | 0.078625 | 1.4014 | simple
2.7983 | 2.8047 | 0 | 0.080691 | 1.3825 | simple
2.7983 | 2.8047 | 0 | 0.082812 | 1.3645 | simple
2.7983 | 2.8047 | 0 | 0.084988 | 1.3474 | simple
2.7983 | 2.8047 | 0 | 0.087221 | 1.3317 | simple
2.7983 | 2.8047 | 0 | 0.089512 | 1.3174 | simple
2.7983 | 2.8047 | 0 | 0.091865 | 1.3048 | simple
2.7983 | 2.8047 | 0 | 0.094278 | 1.294 | simple
2.7983 | 2.8047 | 0 | 0.096756 | 1.285 | simple
2.7983 | 2.8047 | 0 | 0.099298 | 1.278 | simple
2.7983 | 2.8047 | 0 | 0.10191 | 1.2729 | simple
2.7983 | 2.8047 | 0 | 0.10458 | 1.2697 | simple
2.7983 | 2.8047 | 0 | 0.10733 | 1.2684 | simple
2.7983 | 2.8047 | 0 | 0.11015 | 1.2686 | simple
2.7983 | 2.8047 | 0 | 0.11305 | 1.2703 | simple
2.7983 | 2.8047 | 0 | 0.11602 | 1.2731 | simple
2.7983 | 2.8047 | 0 | 0.11907 | 1.2767 | simple
2.7983 | 2.8047 | 0 | 0.1222 | 1.2807 | simple
2.7983 | 2.8047 | 0 | 0.12541 | 1.2847 | simple
2.7983 | 2.8047 | 0 | 0.1287 | 1.2883 | simple
2.7983 | 2.8047 | 0 | 0.13208 | 1.291 | simple
2.7983 | 2.8047 | 0 | 0.13555 | 1.2923 | simple
2.7983 | 2.8047 | 0 | 0.13912 | 1.2918 | simple
2.7983 | 2.8047 | 0 | 0.14277 | 1.2893 | simple
2.7983 | 2.8047 | 0 | 0.14652 | 1.2843 | simple
2.7983 | 2.8047 | 0 | 0.15037 | 1.2767 | simple
2.7983 | 2.8047 | 0 | 0.15432 | 1.2663 | simple
2.7983 | 2.8047 | 0 | 0.15838 | 1.2532 | simple
2.7983 | 2.8047 | 0 | 0.16254 | 1.2372 | simple
2.7983 | 2.8047 | 0 | 0.16681 | 1.2185 | simple
2.7983 | 2.8047 | 0 | 0.17119 | 1.1973 | simple
2.7983 | 2.8047 | 0 | 0.17569 | 1.1738 | simple
2.7983 | 2.8047 | 0 | 0.18031 | 1.1482 | simple
2.7983 | 2.8047 | 0 | 0.18505 | 1.1208 | simple
2.7983 | 2.8047 | 0 | 0.18991 | 1.0919 | simple
2.7983 | 2.8047 | 0 | 0.1949 | 1.0618 | simple
2.7983 | 2.8047 | 0 | 0.20002 | 1.0309 | simple
2.7983 | 2.8047 | 0 | 0.20528 | 0.99935 | simple
2.7983 | 2.8047 | 0 | 0.21067 | 0.96758 | simple
2.7983 | 2.8047 | 0 | 0.21621 | 0.93583 | simple
2.7983 | 2.8047 | 0 | 0.22189 | 0.90436 | simple
2.7983 | 2.8047 | 0 | 0.22772 | 0.87342 | simple
2.7983 | 2.8047 | 0 | 0.2337 | 0.84321 | simple
2.7983 | 2.8047 | 0 | 0.23984 | 0.81391 | simple
2.7983 | 2.8047 | 0 | 0.24614 | 0.78567 | simple
2.7983 | 2.8047 | 0 | 0.25261 | 0.7586 | simple
2.7983 | 2.8047 | 0 | 0.25925 | 0.7328 | simple
2.7983 | 2.8047 | 0 | 0.26606 | 0.70835 | simple
2.7983 | 2.8047 | 0 | 0.27305 | 0.6853 | simple
2.7983 | 2.8047 | 0 | 0.28023 | 0.66369 | simple
2.7983 | 2.8047 | 0 | 0.28759 | 0.64353 | simple
2.7983 | 2.8047 | 0 | 0.29515 | 0.62484 | simple
2.7983 | 2.8047 | 0 | 0.3029 | 0.60763 | simple
2.7983 | 2.8047 | 0 | 0.31086 | 0.59189 | simple
2.7983 | 2.8047 | 0 | 0.31903 | 0.57762 | simple
2.7983 | 2.8047 | 0 | 0.32741 | 0.5648 | simple
2.7983 | 2.8047 | 0 | 0.33602 | 0.55344 | simple
2.7983 | 2.8047 | 0 | 0.34485 | 0.54354 | simple
2.7983 | 2.8047 | 0 | 0.35391 | 0.53509 | simple
2.7983 | 2.8047 | 0 | 0.36321 | 0.5281 | simple
2.7983 | 2.8047 | 0 | 0.37275 | 0.5226 | simple
2.7983 | 2.8047 | 0 | 0.38254 | 0.51863 | simple
2.7983 | 2.8047 | 0 | 0.3926 | 0.51624 | simple
2.7983 | 2.8047 | 0 | 0.40291 | 0.51548 | simple
2.7983 | 2.8047 | 0 | 0.4135 | 0.51646 | simple
2.7983 | 2.8047 | 0 | 0.42436 | 0.51928 | simple
2.7983 | 2.8047 | 0 | 0.43551 | 0.52407 | simple
2.7983 | 2.8047 | 0 | 0.44696 | 0.53099 | simple
2.7983 | 2.8047 | 0 | 0.4587 | 0.54024 | simple
2.7983 | 2.8047 | 0 | 0.47075 | 0.55204 | simple
2.7983 | 2.8047 | 0 | 0.48312 | 0.56666 | simple
2.7983 | 2.8047 | 0 | 0.49582 | 0.58444 | simple
2.7983 | 2.8047 | 0 | 0.50885 | 0.60577 | simple
2.7983 | 2.8047 | 0 | 0.52222 | 0.6311 | simple
2.7983 | 2.8047 | 0 | 0.53594 | 0.66099 | simple
2.7983 | 2.8047 | 0 | 0.55002 | 0.69605 | simple
2.7983 | 2.8047 | 0 | 0.56447 | 0.73701 | simple
2.7983 | 2.8047 | 0 | 0.57931 | 0.78462 | simple
2.7983 | 2.8047 | 0 | 0.59453 | 0.83971 | simple
2.7983 | 2.8047 | 0 | 0.61015 | 0.90308 | simple
2.7983 | 2.8047 | 0 | 0.62618 | 0.97545 | simple
2.7983 | 2.8047 | 0 | 0.64264 | 1.0574 | simple
2.7983 | 2.8047 | 0 | 0.65952 | 1.1493 | simple
2.7983 | 2.8047 | 0 | 0.67685 | 1.2511 | simple
2.7983 | 2.8047 | 0 | 0.69464 | 1.3622 | simple
2.7983 | 2.8047 | 0 | 0.71289 | 1.4816 | simple
2.7983 | 2.8047 | 0 | 0.73162 | 1.6075 | simple
2.7983 | 2.8047 | 0 | 0.75085 | 1.7376 | simple
2.7983 | 2.8047 | 0 | 0.77058 | 1.8687 | simple
2.7983 | 2.8047 | 0 | 0.79082 | 1.9971 | simple
2.7983 | 2.8047 | 0 | 0.8116 | 2.1187 | simple
2.7983 | 2.8047 | 0 | 0.83293 | 2.229 | simple
2.7983 | 2.8047 | 0 | 0.85482 | 2.3239 | simple
2.7983 | 2.8047 | 0 | 0.87728 | 2.3991 | simple
2.7983 | 2.8047 | 0 | 0.90033 | 2.4513 | simple
2.7983 | 2.8047 | 0 | 0.92399 | 2.4778 | simple
2.7983 | 2.8047 | 0 | 0.94826 | 2.4771 | simple
2.7983 | 2.8047 | 0 | 0.97318 | 2.4488 | simple
2.7983 | 2.8047 | 0 | 0.99875 | 2.3937 | simple
2.7983 | 2.8047 | 0 | 1.025 | 2.3138 | simple
2.7983 | 2.8047 | 0 | 1.0519 | 2.212 | simple
2.7983 | 2.8047 | 0 | 1.0796 | 2.0921 | simple
2.7983 | 2.8047 | 0 | 1.1079 | 1.9584 | simple
2.7983 | 2.8047 | 0 | 1.137 | 1.8151 | simple
2.7983 | 2.8047 | 0 | 1.1669 | 1.6668 | simple
2.7983 | 2.8047 | 0 | 1.1976 | 1.5173 | simple
2.7983 | 2.8047 | 0 | 1.2291 | 1.3705 | simple
2.7983 | 2.8047 | 0 | 1.2614 | 1.229 | simple
2.7983 | 2.8047 | 0 | 1.2945 | 1.0954 | simple
2.7983 | 2.8047 | 0 | 1.3285 | 0.97118 | simple
2.7983 | 2.8047 | 0 | 1.3634 | 0.85739 | simple
2.7983 | 2.8047 | 0 | 1.3992 | 0.7545 | simple
2.7983 | 2.8047 | 0 | 1.436 | 0.66253 | simple
2.7983 | 2.8047 | 0 | 1.4737 | 0.58115 | simple
2.7983 | 2.8047 | 0 | 1.5125 | 0.50977 | simple
2.7983 | 2.8047 | 0 | 1.5522 | 0.44766 | simple
2.7983 | 2.8047 | 0 | 1.593 | 0.39398 | simple
2.7983 | 2.8047 | 0 | 1.6349 | 0.34785 | simple
2.7983 | 2.8047 | 0 | 1.6778 | 0.30842 | simple
2.7983 | 2.8047 | 0 | 1.7219 | 0.27488 | simple
2.7983 | 2.8047 | 0 | 1.7671 | 0.24648 | simple
2.7983 | 2.8047 | 0 | 1.8136 | 0.22254 | simple
2.7983 | 2.8047 | 0 | 1.8612 | 0.20247 | simple
2.7983 | 2.8047 | 0 | 1.9101 | 0.18577 | simple
2.7983 | 2.8047 | 0 | 1.9603 | 0.17201 | simple
2.7983 | 2.8047 | 0 | 2.0118 | 0.16085 | simple
2.7983 | 2.8047 | 0 | 2.0647 | 0.15203 | simple
2.7983 | 2.8047 | 0 | 2.119 | 0.14539 | simple
2.7983 | 2.8047 | 0 | 2.1746 | 0.14084 | simple
2.7983 | 2.8047 | 0 | 2.2318 | 0.13839 | simple
2.7983 | 2.8047 | 0 | 2.2904 | 0.1382 | simple
2.7983 | 2.8047 | 0 | 2.3506 | 0.14052 | simple
2.7983 | 2.8047 | 0 | 2.4124 | 0.14579 | simple
2.7983 | 2.8047 | 0 | 2.4757 | 0.15465 | simple
2.7983 | 2.8047 | 0 | 2.5408 | 0.16798 | simple
2.7983 | 2.8047 | 0 | 2.6076 | 0.18696 | simple
2.7983 | 2.8047 | 0 | 2.6761 | 0.21312 | simple
2.7983 | 2.8047 | 0 | 2.7464 | 0.24834 | simple
2.7983 | 2.8047 | 0 | 2.8186 | 0.29495 | simple
2.7983 | 2.8047 | 0 | 2.8926 | 0.35566 | simple
2.7983 | 2.8047 | 0 | 2.9686 | 0.43358 | simple
2.7983 | 2.8047 | 0 | 3.0466 | 0.53206 | simple
2.7983 | 2.8047 | 0 | 3.1267 | 0.65463 | simple
2.7983 | 2.8047 | 0 | 3.2088 | 0.80466 | simple
2.7983 | 2.8047 | 0 | 3.2932 | 0.98516 | simple
2.7983 | 2.8047 | 0 | 3.3797 | 1.1984 | simple
2.7983 | 2.8047 | 0 | 3.4685 | 1.4453 | simple
2.7983 | 2.8047 | 0 | 3.5596 | 1.7255 | simple
2.7983 | 2.8047 | 0 | 3.6532 | 2.0365 | simple
2.7983 | 2.8047 | 0 | 3.7492 | 2.3735 | simple
2.7983 | 2.8047 | 0 | 3.8477 | 2.7294 | simple
2.7983 | 2.8047 | 0 | 3.9488 | 3.095 | simple
2.7983 | 2.8047 | 0 | 4.0525 | 3.4585 | simple
2.7983 | 2.8047 | 0 | 4.159 | 3.807 | simple
2.7983 | 2.8047 | 0 | 4.2683 | 4.1266 | simple
2.7983 | 2.8047 | 0 | 4.3805 | 4.4033 | simple
2.7983 | 2.8047 | 0 | 4.4956 | 4.6243 | simple
2.7983 | 2.8047 | 0 | 4.6137 | 4.7788 | simple
2.7983 | 2.8047 | 0 | 4.7349 | 4.8586 | simple
2.7983 | 2.8047 | 0 | 4.8593 | 4.8594 | simple
2.7983 | 2.8047 | 0 | 4.987 | 4.7805 | simple
2.7983 | 2.8047 | 0 | 5.1181 | 4.6255 | simple
2.7983 | 2.8047 | 0 | 5.2525 | 4.4015 | simple
2.7983 | 2.8047 | 0 | 5.3906 | 4.1188 | simple
2.7983 | 2.8047 | 0 | 5.5322 | 3.7902 | simple
2.7983 | 2.8047 | 0 | 5.6776 | 3.4296 | simple
2.7983 | 2.8047 | 0 | 5.8267 | 3.0517 | simple
2.7983 | 2.8047 | 0 | 5.9799 | 2.6701 | simple
2.7983 | 2.8047 | 0 | 6.137 | 2.2973 | simple
2.7983 | 2.8047 | 0 | 6.2982 | 1.9437 | simple
2.7983 | 2.8047 | 0 | 6.4637 | 1.6173 | simple
2.7983 | 2.8047 | 0 | 6.6336 | 1.3235 | simple
2.7983 | 2.8047 | 0 | 6.8079 | 1.0654 | simple
2.7983 | 2.8047 | 0 | 6.9868 | 0.84385 | simple
2.7983 | 2.8047 | 0 | 7.1703 | 0.65776 | simple
2.7983 | 2.8047 | 0 | 7.3588 | 0.50479 | simple
2.7983 | 2.8047 | 0 | 7.5521 | 0.38165 | simple
2.7983 | 2.8047 | 0 | 7.7506 | 0.28449 | simple
2.7983 | 2.8047 | 0 | 7.9542 | 0.20933 | simple
2.7983 | 2.8047 | 0 | 8.1632 | 0.1523 | simple
2.7983 | 2.8047 | 0 | 8.3777 | 0.10982 | simple
2.7983 | 2.8047 | 0 | 8.5978 | 0.078723 | simple
2.7983 | 2.8047 | 0 | 8.8238 | 0.056349 | simple
2.7983 | 2.8047 | 0 | 9.0556 | 0.040497 | simple
2.7983 | 2.8047 | 0 | 9.2936 | 0.029421 | simple
2.7983 | 2.8047 | 0 | 9.5378 | 0.02177 | simple
2.7983 | 2.8047 | 0 | 9.7884 | 0.016528 | simple
2.7983 | 2.8047 | 0 | 10.0456 | 0.01295 | simple
2.7983 | 2.8047 | 0 | 10.3095 | 0.010503 | simple
2.7983 | 2.8047 | 0 | 10.5804 | 0.0088146 | simple
2.7983 | 2.8047 | 0 | 10.8584 | 0.0076285 | simple
2.7983 | 2.8047 | 0 | 11.1438 | 0.0067743 | simple
2.7983 | 2.8047 | 0 | 11.4366 | 0.0061394 | simple
2.7983 | 2.8047 | 0 | 11.7371 | 0.0056509 | simple
2.7983 | 2.8047 | 0 | 12.0455 | 0.0052622 | simple
2.7983 | 2.8047 | 0 | 12.362 | 0.0049435 | simple
2.7983 | 2.8047 | 0 | 12.6868 | 0.0046761 | simple
2.7983 | 2.8047 | 0 | 13.0202 | 0.0044478 | simple
2.7983 | 2.8047 | 0 | 13.3623 | 0.0042506 | simple
2.7983 | 2.8047 | 0 | 13.7134 | 0.004079 | simple
2.7983 | 2.8047 | 0 | 14.0738 | 0.0039292 | simple
2.7983 | 2.8047 | 0 | 14.4436 | 0.0037983 | simple
2.7983 | 2.8047 | 0 | 14.8231 | 0.003684 | simple
2.7983 | 2.8047 | 0 | 15.2126 | 0.0035846 | simple
2.7983 | 2.8047 | 0 | 15.6123 | 0.0034987 | simple
2.7983 | 2.8047 | 0 | 16.0225 | 0.003425 | simple
2.7983 | 2.8047 | 0 | 16.4436 | 0.0033625 | simple
2.7983 | 2.8047 | 0 | 16.8756 | 0.0033103 | simple
2.7983 | 2.8047 | 0 | 17.3191 | 0.0032677 | simple
2.7983 | 2.8047 | 0 | 17.7741 | 0.0032341 | simple
2.7983 | 2.8047 | 0 | 18.2412 | 0.003209 | simple
2.7983 | 2.8047 | 0 | 18.7205 | 0.0031919 | simple
2.7983 | 2.8047 | 0 | 19.2124 | 0.0031826 | simple
2.7983 | 2.8047 | 0 | 19.7172 | 0.0031807 | simple
2.7983 | 2.8047 | 0 | 20.2353 | 0.003186 | simple
2.7983 | 2.8047 | 0 | 20.767 | 0.0031985 | simple
2.7983 | 2.8047 | 0 | 21.3127 | 0.003218 | simple
2.7983 | 2.8047 | 0 | 21.8727 | 0.0032445 | simple
2.7983 | 2.8047 | 0 | 22.4474 | 0.003278 | simple
2.7983 | 2.8047 | 0 | 23.0373 | 0.0033187 | simple
2.7983 | 2.8047 | 0 | 23.6426 | 0.0033668 | simple
2.7983 | 2.8047 | 0 | 24.2638 | 0.0034224 | simple
2.7983 | 2.8047 | 0 | 24.9014 | 0.003486 | simple
2.7983 | 2.8047 | 0 | 25.5557 | 0.0035578 | simple
2.7983 | 2.8047 | 0 | 26.2272 | 0.0036383 | simple
2.7983 | 2.8047 | 0 | 26.9163 | 0.0037282 | simple
2.7983 | 2.8047 | 0 | 27.6236 | 0.0038281 | simple
2.7983 | 2.8047 | 0 | 28.3494 | 0.0039388 | simple
2.7983 | 2.8047 | 0 | 29.0944 | 0.0040613 | simple
2.7983 | 2.8047 | 0 | 29.8589 | 0.0041968 | simple
2.7983 | 2.8047 | 0 | 30.6434 | 0.0043467 | simple
2.7983 | 2.8047 | 0 | 31.4486 | 0.0045128 | simple
2.7983 | 2.8047 | 0 | 32.275 | 0.0046978 | simple
2.7983 | 2.8047 | 0 | 33.123 | 0.0049051 | simple
2.7983 | 2.8047 | 0 | 33.9934 | 0.0051398 | simple
2.7983 | 2.8047 | 0 | 34.8866 | 0.0054099 | simple
2.7983 | 2.8047 | 0 | 35.8033 | 0.0057274 | simple
2.7983 | 2.8047 | 0 | 36.744 | 0.0061118 | simple
2.7983 | 2.8047 | 0 | 37.7095 | 0.006594 | simple
2.7983 | 2.8047 | 0 | 38.7004 | 0.0072246 | simple
2.7983 | 2.8047 | 0 | 39.7173 | 0.0080849 | simple
2.7983 | 2.8047 | 0 | 40.7609 | 0.0093059 | simple
2.7983 | 2.8047 | 0 | 41.832 | 0.011097 | simple
2.7983 | 2.8047 | 0 | 42.9311 | 0.013789 | simple
2.7983 | 2.8047 | 0 | 44.0592 | 0.017897 | simple
2.7983 | 2.8047 | 0 | 45.2169 | 0.024212 | simple
2.7983 | 2.8047 | 0 | 46.405 | 0.033928 | simple
2.7983 | 2.8047 | 0 | 47.6244 | 0.048816 | simple
2.7983 | 2.8047 | 0 | 48.8758 | 0.07145 | simple
2.7983 | 2.8047 | 0 | 50.16 | 0.1055 | simple
2.7983 | 2.8047 | 0 | 51.4781 | 0.15608 | simple
2.7983 | 2.8047 | 0 | 52.8307 | 0.23016 | simple
2.7983 | 2.8047 | 0 | 54.2189 | 0.33703 | simple
2.7983 | 2.8047 | 0 | 55.6436 | 0.48873 | simple
2.7983 | 2.8047 | 0 | 57.1057 | 0.70045 | simple
2.7983 | 2.8047 | 0 | 58.6062 | 0.99085 | simple
2.7983 | 2.8047 | 0 | 60.1461 | 1.382 | simple
2.7983 | 2.8047 | 0 | 61.7265 | 1.8994 | simple
2.7983 | 2.8047 | 0 | 63.3485 | 2.5706 | simple
2.7983 | 2.8047 | 0 | 65.013 | 3.4249 | simple
2.7983 | 2.8047 | 0 | 66.7213 | 4.4906 | simple
2.7983 | 2.8047 | 0 | 68.4745 | 5.7931 | simple
2.7983 | 2.8047 | 0 | 70.2737 | 7.3518 | simple
2.7983 | 2.8047 | 0 | 72.1203 | 9.1769 | simple
2.7983 | 2.8047 | 0 | 74.0153 | 11.2658 | simple
2.7983 | 2.8047 | 0 | 75.9601 | 13.6007 | simple
2.7983 | 2.8047 | 0 | 77.9561 | 16.1459 | simple
2.7983 | 2.8047 | 0 | 80.0045 | 18.8468 | simple
2.7983 | 2.8047 | 0 | 82.1067 | 21.6308 | simple
2.7983 | 2.8047 | 0 | 84.2641 | 24.4087 | simple
2.7983 | 2.8047 | 0 | 86.4783 | 27.0797 | simple
2.7983 | 2.8047 | 0 | 88.7506 | 29.5364 | simple
2.7983 | 2.8047 | 0 | 91.0826 | 31.672 | simple
2.7983 | 2.8047 | 0 | 93.4759 | 33.388 | simple
2.7983 | 2.8047 | 0 | 95.9321 | 34.6015 | simple
2.7983 | 2.8047 | 0 | 98.4528 | 35.2519 | simple
2.7983 | 2.8047 | 0 | 101.0398 | 35.3061 | simple
2.7983 | 2.8047 | 0 | 103.6947 | 34.761 | simple
2.7983 | 2.8047 | 0 | 106.4194 | 33.6438 | simple
2.7983 | 2.8047 | 0 | 109.2157 | 32.0101 | simple
2.7983 | 2.8047 | 0 | 112.0855 | 29.9388 | simple
2.7983 | 2.8047 | 0 | 115.0306 | 27.5262 | simple
2.7983 | 2.8047 | 0 | 118.0532 | 24.8782 | simple
2.7983 | 2.8047 | 0 | 121.1552 | 22.103 | simple
2.7983 | 2.8047 | 0 | 124.3387 | 19.3038 | simple
2.7983 | 2.8047 | 0 | 127.6058 | 16.5727 | simple
2.7983 | 2.8047 | 0 | 130.9588 | 13.9862 | simple
2.7983 | 2.8047 | 0 | 134.3999 | 11.6028 | simple
2.7983 | 2.8047 | 0 | 137.9314 | 9.4619 | simple
2.7983 | 2.8047 | 0 | 141.5557 | 7.5849 | simple
2.7983 | 2.8047 | 0 | 145.2753 | 5.9769 | simple
2.7983 | 2.8047 | 0 | 149.0925 | 4.6298 | simple
2.7983 | 2.8047 | 0 | 153.0101 | 3.5253 | simple
2.7983 | 2.8047 | 0 | 157.0306 | 2.6386 | simple
2.7983 | 2.8047 | 0 | 161.1568 | 1.9414 | simple
2.7983 | 2.8047 | 0 | 165.3914 | 1.4041 | simple
2.7983 | 2.8047 | 0 | 169.7372 | 0.99827 | simple
2.7983 | 2.8047 | 0 | 174.1973 | 0.69766 | simple
2.7983 | 2.8047 | 0 | 178.7745 | 0.47928 | simple
2.7983 | 2.8047 | 0 | 183.472 | 0.32366 | simple
2.7983 | 2.8047 | 0 | 188.293 | 0.21485 | simple
2.7983 | 2.8047 | 0 | 193.2406 | 0.1402 | simple
2.7983 | 2.8047 | 0 | 198.3182 | 0.089928 | simple
2.7983 | 2.8047 | 0 | 203.5292 | 0.056702 | simple
2.7983 | 2.8047 | 0 | 208.8772 | 0.035144 | simple
2.7983 | 2.8047 | 0 | 214.3657 | 0.021412 | simple
2.7983 | 2.8047 | 0 | 219.9984 | 0.012824 | simple
2.7983 | 2.8047 | 0 | 225.7791 | 0.0075496 | simple
2.7983 | 2.8047 | 0 | 231.7117 | 0.004369 | simple
2.7983 | 2.8047 | 0 | 237.8002 | 0.0024854 | simple
2.7983 | 2.8047 | 0 | 244.0487 | 0.0013898 | simple
2.7983 | 2.8047 | 0 | 250.4613 | 0.00076396 | simple
2.7983 | 2.8047 | 0 | 257.0425 | 0.0004128 | simple
2.7983 | 2.8047 | 0 | 263.7966 | 0.00021926 | simple
2.7983 | 2.8047 | 0 | 270.7282 | 0.00011448 | simple
2.7983 | 2.8047 | 0 | 277.8418 | 5.8753e-05 | simple
2.7983 | 2.8047 | 0 | 285.1425 | 2.9642e-05 | simple
2.7983 | 2.8047 | 0 | 292.6349 | 1.47e-05 | simple
2.7983 | 2.8047 | 0 | 300.3242 | 7.1662e-06 | simple
2.7983 | 2.8047 | 0 | 308.2156 | 3.4341e-06 | simple
2.7983 | 2.8047 | 0 | 316.3143 | 1.6176e-06 | simple

## Summary
sheet_name | n_points | potential_V | lambda_optimal | R_ohm | L_H
ESP16_24_03_26_C20_tx30_03_PEIS | 80 | 2.8149 | [0.001] | 2.4648 | 0
ESP16_24_03_26_C20_tx30_03_PE_2 | 80 | 2.8115 | [3.14125428e-07] | 2.5459 | 0
ESP16_24_03_26_C20_tx30_03_PE_3 | 80 | 2.8065 | [1.e-07] | 2.6443 | 0
ESP16_24_03_26_C20_tx30_03_PE_4 | 80 | 2.8023 | [0.001] | 2.7589 | 0
ESP16_24_03_26_C20_tx30_03_PE_5 | 80 | 2.7983 | [1.e-07] | 2.8047 | 0