## ESP4_C10_tx0_03_PEIS_M1
Potential_V | R_ohm | L_H | tau_s | gamma | method | lambda_optimal | frequency_Hz | z_real_ohm | z_imag_ohm | z_real_fit_ohm | z_imag_fit_ohm | Z_re_res | Z_im_res
2.7118 | 5.619 | 0 | 3.1622e-07 | 1.6947e-08 | simple | 0.001 | 1000018.6 | 5.5918 | -0.34273 | 5.632 | -0.10914 | 0.040207 | 0.2336
2.7118 | 5.619 | 0 | 3.2443e-07 | 3.6331e-08 | simple |  | 794332.69 | 5.6382 | -0.36842 | 5.6393 | -0.13601 | 0.0011635 | 0.23241
2.7118 | 5.619 | 0 | 3.3284e-07 | 7.6561e-08 | simple |  | 630956.81 | 5.6852 | -0.38637 | 5.6505 | -0.16858 | -0.034744 | 0.21778
2.7118 | 5.619 | 0 | 3.4148e-07 | 1.586e-07 | simple |  | 501206.22 | 5.7361 | -0.39898 | 5.6673 | -0.20726 | -0.068806 | 0.19172
2.7118 | 5.619 | 0 | 3.5034e-07 | 3.2295e-07 | simple |  | 398103.47 | 5.7847 | -0.4118 | 5.6919 | -0.25187 | -0.092771 | 0.15993
2.7118 | 5.619 | 0 | 3.5943e-07 | 6.4645e-07 | simple |  | 316229.97 | 5.8315 | -0.42405 | 5.7266 | -0.30124 | -0.10482 | 0.12281
2.7118 | 5.619 | 0 | 3.6876e-07 | 1.272e-06 | simple |  | 251187.64 | 5.8787 | -0.43841 | 5.7734 | -0.35297 | -0.10532 | 0.08544
2.7118 | 5.619 | 0 | 3.7833e-07 | 2.4603e-06 | simple |  | 199543.5 | 5.9253 | -0.45624 | 5.8328 | -0.40356 | -0.092462 | 0.052674
2.7118 | 5.619 | 0 | 3.8814e-07 | 4.678e-06 | simple |  | 158486.13 | 5.974 | -0.47469 | 5.9035 | -0.44927 | -0.07055 | 0.025416
2.7118 | 5.619 | 0 | 3.9821e-07 | 8.7435e-06 | simple |  | 125909.29 | 6.0247 | -0.49812 | 5.9816 | -0.4875 | -0.043102 | 0.010621
2.7118 | 5.619 | 0 | 4.0855e-07 | 1.6065e-05 | simple |  | 100003.71 | 6.0765 | -0.53002 | 6.0624 | -0.51814 | -0.014029 | 0.011886
2.7118 | 5.619 | 0 | 4.1915e-07 | 2.9015e-05 | simple |  | 79433.273 | 6.1296 | -0.5647 | 6.1415 | -0.54401 | 0.011924 | 0.020698
2.7118 | 5.619 | 0 | 4.3002e-07 | 5.1516e-05 | simple |  | 63093.828 | 6.19 | -0.60916 | 6.2164 | -0.57019 | 0.026378 | 0.03897
2.7118 | 5.619 | 0 | 4.4118e-07 | 8.9914e-05 | simple |  | 50122.477 | 6.2592 | -0.65919 | 6.2879 | -0.60254 | 0.028661 | 0.056651
2.7118 | 5.619 | 0 | 4.5263e-07 | 0.00015427 | simple |  | 39814.063 | 6.3344 | -0.71939 | 6.3595 | -0.64602 | 0.025159 | 0.073371
2.7118 | 5.619 | 0 | 4.6437e-07 | 0.00026021 | simple |  | 31621.143 | 6.4196 | -0.78546 | 6.4371 | -0.70344 | 0.017448 | 0.082015
2.7118 | 5.619 | 0 | 4.7642e-07 | 0.00043146 | simple |  | 25116.906 | 6.5234 | -0.85724 | 6.527 | -0.77482 | 0.0036479 | 0.082416
2.7118 | 5.619 | 0 | 4.8878e-07 | 0.0007033 | simple |  | 19948.781 | 6.6385 | -0.94052 | 6.6358 | -0.85724 | -0.0027683 | 0.083285
2.7118 | 5.619 | 0 | 5.0147e-07 | 0.001127 | simple |  | 15847.683 | 6.7751 | -1.0252 | 6.7679 | -0.9452 | -0.0071499 | 0.080026
2.7118 | 5.619 | 0 | 5.1448e-07 | 0.0017755 | simple |  | 12590.93 | 6.9402 | -1.1046 | 6.9257 | -1.0315 | -0.014531 | 0.073123
2.7118 | 5.619 | 0 | 5.2783e-07 | 0.00275 | simple |  | 10002.226 | 7.1213 | -1.1798 | 7.1082 | -1.1081 | -0.013108 | 0.071763
2.7118 | 5.619 | 0 | 5.4152e-07 | 0.0041875 | simple |  | 7943.9951 | 7.319 | -1.2435 | 7.3117 | -1.1678 | -0.0073571 | 0.075706
2.7118 | 5.619 | 0 | 5.5557e-07 | 0.006269 | simple |  | 6307.7358 | 7.5417 | -1.2815 | 7.5296 | -1.205 | -0.012105 | 0.076557
2.7118 | 5.619 | 0 | 5.6999e-07 | 0.0092277 | simple |  | 5011.603 | 7.7637 | -1.2961 | 7.7539 | -1.2168 | -0.0097856 | 0.079295
2.7118 | 5.619 | 0 | 5.8478e-07 | 0.013355 | simple |  | 3981.2773 | 7.9877 | -1.2816 | 7.9762 | -1.2031 | -0.011496 | 0.078504
2.7118 | 5.619 | 0 | 5.9995e-07 | 0.019005 | simple |  | 3163.0398 | 8.2003 | -1.2496 | 8.1887 | -1.1665 | -0.011643 | 0.08317
2.7118 | 5.619 | 0 | 6.1552e-07 | 0.026595 | simple |  | 2512.4104 | 8.3996 | -1.1955 | 8.3853 | -1.1118 | -0.014362 | 0.083681
2.7118 | 5.619 | 0 | 6.3149e-07 | 0.036597 | simple |  | 1995.6381 | 8.5748 | -1.1275 | 8.562 | -1.0452 | -0.012825 | 0.082269
2.7118 | 5.619 | 0 | 6.4788e-07 | 0.049527 | simple |  | 1584.4927 | 8.7271 | -1.0536 | 8.7172 | -0.9732 | -0.0098196 | 0.080385
2.7118 | 5.619 | 0 | 6.6469e-07 | 0.065921 | simple |  | 1258.7905 | 8.8584 | -0.98536 | 8.8518 | -0.90182 | -0.0065981 | 0.083542
2.7118 | 5.619 | 0 | 6.8193e-07 | 0.086304 | simple |  | 999.6816 | 8.9765 | -0.91998 | 8.9679 | -0.83602 | -0.0085728 | 0.083956
2.7118 | 5.619 | 0 | 6.9963e-07 | 0.11115 | simple |  | 794.2393 | 9.0775 | -0.86679 | 9.0692 | -0.77928 | -0.0083689 | 0.087508
2.7118 | 5.619 | 0 | 7.1778e-07 | 0.14083 | simple |  | 631.0098 | 9.1735 | -0.82273 | 9.1594 | -0.73355 | -0.01411 | 0.089175
2.7118 | 5.619 | 0 | 7.3641e-07 | 0.17559 | simple |  | 501.1223 | 9.2542 | -0.79515 | 9.2423 | -0.69946 | -0.011913 | 0.095691
2.7118 | 5.619 | 0 | 7.5551e-07 | 0.21544 | simple |  | 398.089 | 9.333 | -0.77104 | 9.3211 | -0.67668 | -0.011919 | 0.094354
2.7118 | 5.619 | 0 | 7.7512e-07 | 0.2602 | simple |  | 316.3159 | 9.4151 | -0.76356 | 9.3982 | -0.66436 | -0.01685 | 0.099208
2.7118 | 5.619 | 0 | 7.9523e-07 | 0.30939 | simple |  | 251.206 | 9.4975 | -0.75711 | 9.4756 | -0.66151 | -0.021919 | 0.095596
2.7118 | 5.619 | 0 | 8.1586e-07 | 0.36229 | simple |  | 199.5534 | 9.5757 | -0.76867 | 9.5545 | -0.66731 | -0.021201 | 0.10136
2.7118 | 5.619 | 0 | 8.3703e-07 | 0.4179 | simple |  | 158.529 | 9.6568 | -0.785 | 9.6363 | -0.68119 | -0.020499 | 0.10381
2.7118 | 5.619 | 0 | 8.5875e-07 | 0.47501 | simple |  | 125.9267 | 9.7466 | -0.80516 | 9.7222 | -0.70275 | -0.024371 | 0.10242
2.7118 | 5.619 | 0 | 8.8103e-07 | 0.53226 | simple |  | 99.9682 | 9.8453 | -0.84025 | 9.8138 | -0.73155 | -0.031477 | 0.1087
2.7118 | 5.619 | 0 | 9.0389e-07 | 0.58819 | simple |  | 79.4157 | 9.948 | -0.87672 | 9.913 | -0.76684 | -0.035 | 0.10988
2.7118 | 5.619 | 0 | 9.2735e-07 | 0.64136 | simple |  | 63.0823 | 10.0598 | -0.92089 | 10.0218 | -0.80725 | -0.038027 | 0.11363
2.7118 | 5.619 | 0 | 9.5141e-07 | 0.69045 | simple |  | 50.1122 | 10.182 | -0.96978 | 10.1419 | -0.85064 | -0.040174 | 0.11914
2.7118 | 5.619 | 0 | 9.7609e-07 | 0.7343 | simple |  | 39.8089 | 10.3114 | -1.0146 | 10.2745 | -0.89407 | -0.036906 | 0.12052
2.7118 | 5.619 | 0 | 1.0014e-06 | 0.77205 | simple |  | 31.6296 | 10.4621 | -1.0604 | 10.42 | -0.93401 | -0.042127 | 0.12636
2.7118 | 5.619 | 0 | 1.0274e-06 | 0.80312 | simple |  | 25.1206 | 10.6202 | -1.1043 | 10.5773 | -0.96667 | -0.042892 | 0.13762
2.7118 | 5.619 | 0 | 1.0541e-06 | 0.82726 | simple |  | 19.9553 | 10.7942 | -1.1383 | 10.7441 | -0.98851 | -0.050114 | 0.14981
2.7118 | 5.619 | 0 | 1.0814e-06 | 0.84457 | simple |  | 15.8469 | 10.9806 | -1.1513 | 10.9169 | -0.99673 | -0.063662 | 0.1546
2.7118 | 5.619 | 0 | 1.1095e-06 | 0.85538 | simple |  | 12.5873 | 11.1728 | -1.1511 | 11.0914 | -0.98971 | -0.081435 | 0.16139
2.7118 | 5.619 | 0 | 1.1383e-06 | 0.86028 | simple |  | 9.9968 | 11.3405 | -1.1342 | 11.2626 | -0.96723 | -0.077913 | 0.16702
2.7118 | 5.619 | 0 | 1.1678e-06 | 0.85998 | simple |  | 7.9396 | 11.4994 | -1.1039 | 11.4261 | -0.93054 | -0.07334 | 0.17339
2.7118 | 5.619 | 0 | 1.1981e-06 | 0.85528 | simple |  | 6.3106 | 11.697 | -1.0897 | 11.5778 | -0.88217 | -0.11911 | 0.20754
2.7118 | 5.619 | 0 | 1.2292e-06 | 0.84694 | simple |  | 5.0112 | 11.7956 | -1.0285 | 11.715 | -0.8256 | -0.08052 | 0.20288
2.7118 | 5.619 | 0 | 1.2611e-06 | 0.83566 | simple |  | 3.9819 | 11.9683 | -0.9512 | 11.836 | -0.76479 | -0.13235 | 0.18641
2.7118 | 5.619 | 0 | 1.2938e-06 | 0.82202 | simple |  | 3.163 | 12.0975 | -0.97665 | 11.9403 | -0.70378 | -0.15719 | 0.27287
2.7118 | 5.619 | 0 | 1.3274e-06 | 0.80645 | simple |  | 2.5112 | 12.1144 | -0.95733 | 12.0287 | -0.64633 | -0.085693 | 0.311
2.7118 | 5.619 | 0 | 1.3618e-06 | 0.7892 | simple |  | 1.995 | 12.1644 | -0.85683 | 12.1024 | -0.59576 | -0.062003 | 0.26107
2.7118 | 5.619 | 0 | 1.3971e-06 | 0.77039 | simple |  | 1.5847 | 12.2793 | -0.77891 | 12.1636 | -0.55488 | -0.11575 | 0.22403
2.7118 | 5.619 | 0 | 1.4334e-06 | 0.75 | simple |  | 1.2583 | 12.4419 | -0.79525 | 12.2143 | -0.52606 | -0.22758 | 0.26919
2.7118 | 5.619 | 0 | 1.4706e-06 | 0.72794 | simple |  | 1.0001 | 12.5414 | -0.92918 | 12.2571 | -0.51138 | -0.28423 | 0.4178
2.7118 | 5.619 | 0 | 1.5087e-06 | 0.70409 | simple |  | 0.79444 | 12.4941 | -1.0922 | 12.2946 | -0.51276 | -0.19948 | 0.57944
2.7118 | 5.619 | 0 | 1.5479e-06 | 0.67833 | simple |  | 0.63126 | 12.3452 | -1.158 | 12.3296 | -0.53206 | -0.015581 | 0.62598
2.7118 | 5.619 | 0 | 1.5881e-06 | 0.65057 | simple |  | 0.50119 | 12.2319 | -1.0963 | 12.3653 | -0.57104 | 0.13335 | 0.52522
2.7118 | 5.619 | 0 | 1.6293e-06 | 0.62083 | simple |  | 0.39821 | 12.2351 | -0.98537 | 12.4052 | -0.63129 | 0.17019 | 0.35408
2.7118 | 5.619 | 0 | 1.6715e-06 | 0.58921 | simple |  | 0.31619 | 12.3827 | -0.92088 | 12.4535 | -0.71401 | 0.070729 | 0.20687
2.7118 | 5.619 | 0 | 1.7149e-06 | 0.55593 | simple |  | 0.25117 | 12.6346 | -0.98956 | 12.5141 | -0.81986 | -0.12044 | 0.16971
2.7118 | 5.619 | 0 | 1.7594e-06 | 0.52129 | simple |  | 0.19957 | 12.8847 | -1.2606 | 12.5912 | -0.94886 | -0.29345 | 0.31177
2.7118 | 5.619 | 0 | 1.8051e-06 | 0.48567 | simple |  | 0.15847 | 12.9887 | -1.6861 | 12.6883 | -1.1006 | -0.30038 | 0.5855
2.7118 | 5.619 | 0 | 1.8519e-06 | 0.44952 | simple |  | 0.12591 | 12.8865 | -2.0703 | 12.8079 | -1.2748 | -0.078607 | 0.79546
2.7118 | 5.619 | 0 | 1.8999e-06 | 0.41332 | simple |  | 0.10002 | 12.7245 | -2.2605 | 12.9519 | -1.4719 | 0.22743 | 0.78862
2.7118 | 5.619 | 0 | 1.9492e-06 | 0.37753 | simple |  | 0.079421 | 12.7134 | -2.3027 | 13.1218 | -1.6939 | 0.4084 | 0.60887
2.7118 | 5.619 | 0 | 1.9998e-06 | 0.34258 | simple |  | 0.063119 | 12.8976 | -2.3601 | 13.3202 | -1.9447 | 0.42258 | 0.41537
2.7118 | 5.619 | 0 | 2.0517e-06 | 0.30889 | simple |  | 0.050095 | 13.2199 | -2.5383 | 13.5519 | -2.2301 | 0.33201 | 0.30824
2.7118 | 5.619 | 0 | 2.105e-06 | 0.27677 | simple |  | 0.039822 | 13.5621 | -2.8283 | 13.8257 | -2.5558 | 0.26355 | 0.27258
2.7118 | 5.619 | 0 | 2.1596e-06 | 0.24648 | simple |  | 0.03163 | 13.8995 | -3.1796 | 14.1548 | -2.9257 | 0.2553 | 0.2539
2.7118 | 5.619 | 0 | 2.2156e-06 | 0.21821 | simple |  | 0.025115 | 14.2808 | -3.5306 | 14.5566 | -3.3391 | 0.27582 | 0.19151
2.7118 | 5.619 | 0 | 2.2731e-06 | 0.19207 | simple |  | 0.019949 | 14.7403 | -3.8588 | 15.0505 | -3.788 | 0.31024 | 0.070768
2.7118 | 5.619 | 0 | 2.3321e-06 | 0.16811 | simple |  | 0.015842 | 15.3282 | -4.1614 | 15.6551 | -4.2552 | 0.3269 | -0.093768
2.7118 | 5.619 | 0 | 2.3926e-06 | 0.14634 | simple |  | 0.012592 | 16.1064 | -4.4847 | 16.3835 | -4.7143 | 0.27716 | -0.2296
2.7118 | 5.619 | 0 | 2.4547e-06 | 0.1267 | simple |  | 0.0099973 | 17.0622 | -4.9571 | 17.2392 | -5.1313 | 0.17705 | -0.17417
2.7118 | 5.619 | 0 | 2.5184e-06 | 0.10912 | simple
2.7118 | 5.619 | 0 | 2.5837e-06 | 0.093478 | simple
2.7118 | 5.619 | 0 | 2.6507e-06 | 0.079666 | simple
2.7118 | 5.619 | 0 | 2.7195e-06 | 0.067545 | simple
2.7118 | 5.619 | 0 | 2.7901e-06 | 0.056978 | simple
2.7118 | 5.619 | 0 | 2.8625e-06 | 0.047827 | simple
2.7118 | 5.619 | 0 | 2.9368e-06 | 0.039957 | simple
2.7118 | 5.619 | 0 | 3.013e-06 | 0.033241 | simple
2.7118 | 5.619 | 0 | 3.0911e-06 | 0.027557 | simple
2.7118 | 5.619 | 0 | 3.1713e-06 | 0.022794 | simple
2.7118 | 5.619 | 0 | 3.2536e-06 | 0.018849 | simple
2.7118 | 5.619 | 0 | 3.338e-06 | 0.01563 | simple
2.7118 | 5.619 | 0 | 3.4247e-06 | 0.013056 | simple
2.7118 | 5.619 | 0 | 3.5135e-06 | 0.011053 | simple
2.7118 | 5.619 | 0 | 3.6047e-06 | 0.0095629 | simple
2.7118 | 5.619 | 0 | 3.6982e-06 | 0.0085353 | simple
2.7118 | 5.619 | 0 | 3.7942e-06 | 0.0079325 | simple
2.7118 | 5.619 | 0 | 3.8926e-06 | 0.0077284 | simple
2.7118 | 5.619 | 0 | 3.9936e-06 | 0.007909 | simple
2.7118 | 5.619 | 0 | 4.0972e-06 | 0.0084721 | simple
2.7118 | 5.619 | 0 | 4.2036e-06 | 0.0094274 | simple
2.7118 | 5.619 | 0 | 4.3126e-06 | 0.010796 | simple
2.7118 | 5.619 | 0 | 4.4245e-06 | 0.012611 | simple
2.7118 | 5.619 | 0 | 4.5393e-06 | 0.014914 | simple
2.7118 | 5.619 | 0 | 4.6571e-06 | 0.017759 | simple
2.7118 | 5.619 | 0 | 4.778e-06 | 0.021205 | simple
2.7118 | 5.619 | 0 | 4.9019e-06 | 0.025321 | simple
2.7118 | 5.619 | 0 | 5.0291e-06 | 0.030182 | simple
2.7118 | 5.619 | 0 | 5.1596e-06 | 0.035865 | simple
2.7118 | 5.619 | 0 | 5.2935e-06 | 0.042451 | simple
2.7118 | 5.619 | 0 | 5.4308e-06 | 0.05002 | simple
2.7118 | 5.619 | 0 | 5.5718e-06 | 0.058652 | simple
2.7118 | 5.619 | 0 | 5.7163e-06 | 0.068418 | simple
2.7118 | 5.619 | 0 | 5.8647e-06 | 0.079385 | simple
2.7118 | 5.619 | 0 | 6.0168e-06 | 0.091607 | simple
2.7118 | 5.619 | 0 | 6.1729e-06 | 0.10512 | simple
2.7118 | 5.619 | 0 | 6.3331e-06 | 0.11996 | simple
2.7118 | 5.619 | 0 | 6.4974e-06 | 0.13613 | simple
2.7118 | 5.619 | 0 | 6.666e-06 | 0.15362 | simple
2.7118 | 5.619 | 0 | 6.839e-06 | 0.17241 | simple
2.7118 | 5.619 | 0 | 7.0164e-06 | 0.19246 | simple
2.7118 | 5.619 | 0 | 7.1985e-06 | 0.21371 | simple
2.7118 | 5.619 | 0 | 7.3853e-06 | 0.23611 | simple
2.7118 | 5.619 | 0 | 7.5769e-06 | 0.25959 | simple
2.7118 | 5.619 | 0 | 7.7735e-06 | 0.28409 | simple
2.7118 | 5.619 | 0 | 7.9752e-06 | 0.30952 | simple
2.7118 | 5.619 | 0 | 8.1821e-06 | 0.33584 | simple
2.7118 | 5.619 | 0 | 8.3944e-06 | 0.36295 | simple
2.7118 | 5.619 | 0 | 8.6123e-06 | 0.39081 | simple
2.7118 | 5.619 | 0 | 8.8357e-06 | 0.41935 | simple
2.7118 | 5.619 | 0 | 9.065e-06 | 0.4485 | simple
2.7118 | 5.619 | 0 | 9.3002e-06 | 0.47821 | simple
2.7118 | 5.619 | 0 | 9.5415e-06 | 0.50841 | simple
2.7118 | 5.619 | 0 | 9.7891e-06 | 0.53904 | simple
2.7118 | 5.619 | 0 | 1.0043e-05 | 0.57003 | simple
2.7118 | 5.619 | 0 | 1.0304e-05 | 0.60132 | simple
2.7118 | 5.619 | 0 | 1.0571e-05 | 0.63283 | simple
2.7118 | 5.619 | 0 | 1.0845e-05 | 0.66449 | simple
2.7118 | 5.619 | 0 | 1.1127e-05 | 0.69622 | simple
2.7118 | 5.619 | 0 | 1.1415e-05 | 0.72794 | simple
2.7118 | 5.619 | 0 | 1.1712e-05 | 0.75957 | simple
2.7118 | 5.619 | 0 | 1.2016e-05 | 0.79103 | simple
2.7118 | 5.619 | 0 | 1.2327e-05 | 0.82224 | simple
2.7118 | 5.619 | 0 | 1.2647e-05 | 0.85312 | simple
2.7118 | 5.619 | 0 | 1.2975e-05 | 0.8836 | simple
2.7118 | 5.619 | 0 | 1.3312e-05 | 0.91362 | simple
2.7118 | 5.619 | 0 | 1.3657e-05 | 0.94311 | simple
2.7118 | 5.619 | 0 | 1.4012e-05 | 0.97201 | simple
2.7118 | 5.619 | 0 | 1.4375e-05 | 1.0003 | simple
2.7118 | 5.619 | 0 | 1.4748e-05 | 1.0278 | simple
2.7118 | 5.619 | 0 | 1.5131e-05 | 1.0546 | simple
2.7118 | 5.619 | 0 | 1.5524e-05 | 1.0806 | simple
2.7118 | 5.619 | 0 | 1.5926e-05 | 1.1058 | simple
2.7118 | 5.619 | 0 | 1.634e-05 | 1.13 | simple
2.7118 | 5.619 | 0 | 1.6764e-05 | 1.1533 | simple
2.7118 | 5.619 | 0 | 1.7199e-05 | 1.1757 | simple
2.7118 | 5.619 | 0 | 1.7645e-05 | 1.197 | simple
2.7118 | 5.619 | 0 | 1.8103e-05 | 1.2173 | simple
2.7118 | 5.619 | 0 | 1.8572e-05 | 1.2364 | simple
2.7118 | 5.619 | 0 | 1.9054e-05 | 1.2545 | simple
2.7118 | 5.619 | 0 | 1.9549e-05 | 1.2714 | simple
2.7118 | 5.619 | 0 | 2.0056e-05 | 1.2871 | simple
2.7118 | 5.619 | 0 | 2.0576e-05 | 1.3016 | simple
2.7118 | 5.619 | 0 | 2.111e-05 | 1.3149 | simple
2.7118 | 5.619 | 0 | 2.1658e-05 | 1.3269 | simple
2.7118 | 5.619 | 0 | 2.222e-05 | 1.3378 | simple
2.7118 | 5.619 | 0 | 2.2796e-05 | 1.3473 | simple
2.7118 | 5.619 | 0 | 2.3388e-05 | 1.3556 | simple
2.7118 | 5.619 | 0 | 2.3995e-05 | 1.3627 | simple
2.7118 | 5.619 | 0 | 2.4617e-05 | 1.3685 | simple
2.7118 | 5.619 | 0 | 2.5256e-05 | 1.3731 | simple
2.7118 | 5.619 | 0 | 2.5911e-05 | 1.3764 | simple
2.7118 | 5.619 | 0 | 2.6584e-05 | 1.3785 | simple
2.7118 | 5.619 | 0 | 2.7274e-05 | 1.3794 | simple
2.7118 | 5.619 | 0 | 2.7981e-05 | 1.3791 | simple
2.7118 | 5.619 | 0 | 2.8707e-05 | 1.3776 | simple
2.7118 | 5.619 | 0 | 2.9452e-05 | 1.3749 | simple
2.7118 | 5.619 | 0 | 3.0216e-05 | 1.3711 | simple
2.7118 | 5.619 | 0 | 3.1e-05 | 1.3661 | simple
2.7118 | 5.619 | 0 | 3.1805e-05 | 1.36 | simple
2.7118 | 5.619 | 0 | 3.263e-05 | 1.3528 | simple
2.7118 | 5.619 | 0 | 3.3477e-05 | 1.3445 | simple
2.7118 | 5.619 | 0 | 3.4345e-05 | 1.3352 | simple
2.7118 | 5.619 | 0 | 3.5236e-05 | 1.3248 | simple
2.7118 | 5.619 | 0 | 3.6151e-05 | 1.3135 | simple
2.7118 | 5.619 | 0 | 3.7089e-05 | 1.3012 | simple
2.7118 | 5.619 | 0 | 3.8051e-05 | 1.288 | simple
2.7118 | 5.619 | 0 | 3.9038e-05 | 1.274 | simple
2.7118 | 5.619 | 0 | 4.0051e-05 | 1.2591 | simple
2.7118 | 5.619 | 0 | 4.1091e-05 | 1.2433 | simple
2.7118 | 5.619 | 0 | 4.2157e-05 | 1.2269 | simple
2.7118 | 5.619 | 0 | 4.3251e-05 | 1.2097 | simple
2.7118 | 5.619 | 0 | 4.4373e-05 | 1.1918 | simple
2.7118 | 5.619 | 0 | 4.5524e-05 | 1.1733 | simple
2.7118 | 5.619 | 0 | 4.6705e-05 | 1.1542 | simple
2.7118 | 5.619 | 0 | 4.7917e-05 | 1.1345 | simple
2.7118 | 5.619 | 0 | 4.9161e-05 | 1.1144 | simple
2.7118 | 5.619 | 0 | 5.0436e-05 | 1.0937 | simple
2.7118 | 5.619 | 0 | 5.1745e-05 | 1.0727 | simple
2.7118 | 5.619 | 0 | 5.3088e-05 | 1.0512 | simple
2.7118 | 5.619 | 0 | 5.4465e-05 | 1.0294 | simple
2.7118 | 5.619 | 0 | 5.5878e-05 | 1.0073 | simple
2.7118 | 5.619 | 0 | 5.7328e-05 | 0.98496 | simple
2.7118 | 5.619 | 0 | 5.8816e-05 | 0.96238 | simple
2.7118 | 5.619 | 0 | 6.0342e-05 | 0.93963 | simple
2.7118 | 5.619 | 0 | 6.1907e-05 | 0.91674 | simple
2.7118 | 5.619 | 0 | 6.3514e-05 | 0.89376 | simple
2.7118 | 5.619 | 0 | 6.5162e-05 | 0.87073 | simple
2.7118 | 5.619 | 0 | 6.6852e-05 | 0.84769 | simple
2.7118 | 5.619 | 0 | 6.8587e-05 | 0.82467 | simple
2.7118 | 5.619 | 0 | 7.0367e-05 | 0.80173 | simple
2.7118 | 5.619 | 0 | 7.2193e-05 | 0.7789 | simple
2.7118 | 5.619 | 0 | 7.4066e-05 | 0.75621 | simple
2.7118 | 5.619 | 0 | 7.5988e-05 | 0.73371 | simple
2.7118 | 5.619 | 0 | 7.7959e-05 | 0.71143 | simple
2.7118 | 5.619 | 0 | 7.9982e-05 | 0.6894 | simple
2.7118 | 5.619 | 0 | 8.2057e-05 | 0.66766 | simple
2.7118 | 5.619 | 0 | 8.4186e-05 | 0.64624 | simple
2.7118 | 5.619 | 0 | 8.6371e-05 | 0.62517 | simple
2.7118 | 5.619 | 0 | 8.8612e-05 | 0.60448 | simple
2.7118 | 5.619 | 0 | 9.0911e-05 | 0.5842 | simple
2.7118 | 5.619 | 0 | 9.327e-05 | 0.56435 | simple
2.7118 | 5.619 | 0 | 9.569e-05 | 0.54497 | simple
2.7118 | 5.619 | 0 | 9.8173e-05 | 0.52607 | simple
2.7118 | 5.619 | 0 | 0.00010072 | 0.50767 | simple
2.7118 | 5.619 | 0 | 0.00010333 | 0.4898 | simple
2.7118 | 5.619 | 0 | 0.00010602 | 0.47247 | simple
2.7118 | 5.619 | 0 | 0.00010877 | 0.45571 | simple
2.7118 | 5.619 | 0 | 0.00011159 | 0.43951 | simple
2.7118 | 5.619 | 0 | 0.00011448 | 0.42391 | simple
2.7118 | 5.619 | 0 | 0.00011745 | 0.40891 | simple
2.7118 | 5.619 | 0 | 0.0001205 | 0.39451 | simple
2.7118 | 5.619 | 0 | 0.00012363 | 0.38074 | simple
2.7118 | 5.619 | 0 | 0.00012684 | 0.36759 | simple
2.7118 | 5.619 | 0 | 0.00013013 | 0.35508 | simple
2.7118 | 5.619 | 0 | 0.0001335 | 0.34319 | simple
2.7118 | 5.619 | 0 | 0.00013697 | 0.33194 | simple
2.7118 | 5.619 | 0 | 0.00014052 | 0.32133 | simple
2.7118 | 5.619 | 0 | 0.00014417 | 0.31135 | simple
2.7118 | 5.619 | 0 | 0.00014791 | 0.302 | simple
2.7118 | 5.619 | 0 | 0.00015175 | 0.29328 | simple
2.7118 | 5.619 | 0 | 0.00015568 | 0.28517 | simple
2.7118 | 5.619 | 0 | 0.00015972 | 0.27768 | simple
2.7118 | 5.619 | 0 | 0.00016387 | 0.27079 | simple
2.7118 | 5.619 | 0 | 0.00016812 | 0.26448 | simple
2.7118 | 5.619 | 0 | 0.00017248 | 0.25876 | simple
2.7118 | 5.619 | 0 | 0.00017696 | 0.25361 | simple
2.7118 | 5.619 | 0 | 0.00018155 | 0.24901 | simple
2.7118 | 5.619 | 0 | 0.00018626 | 0.24494 | simple
2.7118 | 5.619 | 0 | 0.00019109 | 0.24141 | simple
2.7118 | 5.619 | 0 | 0.00019605 | 0.23839 | simple
2.7118 | 5.619 | 0 | 0.00020114 | 0.23586 | simple
2.7118 | 5.619 | 0 | 0.00020636 | 0.23381 | simple
2.7118 | 5.619 | 0 | 0.00021171 | 0.23222 | simple
2.7118 | 5.619 | 0 | 0.0002172 | 0.23108 | simple
2.7118 | 5.619 | 0 | 0.00022284 | 0.23036 | simple
2.7118 | 5.619 | 0 | 0.00022862 | 0.23006 | simple
2.7118 | 5.619 | 0 | 0.00023455 | 0.23014 | simple
2.7118 | 5.619 | 0 | 0.00024064 | 0.23059 | simple
2.7118 | 5.619 | 0 | 0.00024688 | 0.23139 | simple
2.7118 | 5.619 | 0 | 0.00025329 | 0.23252 | simple
2.7118 | 5.619 | 0 | 0.00025986 | 0.23396 | simple
2.7118 | 5.619 | 0 | 0.0002666 | 0.23568 | simple
2.7118 | 5.619 | 0 | 0.00027352 | 0.23767 | simple
2.7118 | 5.619 | 0 | 0.00028062 | 0.2399 | simple
2.7118 | 5.619 | 0 | 0.0002879 | 0.24235 | simple
2.7118 | 5.619 | 0 | 0.00029537 | 0.24501 | simple
2.7118 | 5.619 | 0 | 0.00030303 | 0.24785 | simple
2.7118 | 5.619 | 0 | 0.0003109 | 0.25084 | simple
2.7118 | 5.619 | 0 | 0.00031896 | 0.25398 | simple
2.7118 | 5.619 | 0 | 0.00032724 | 0.25723 | simple
2.7118 | 5.619 | 0 | 0.00033573 | 0.26058 | simple
2.7118 | 5.619 | 0 | 0.00034444 | 0.26401 | simple
2.7118 | 5.619 | 0 | 0.00035338 | 0.2675 | simple
2.7118 | 5.619 | 0 | 0.00036255 | 0.27104 | simple
2.7118 | 5.619 | 0 | 0.00037196 | 0.27459 | simple
2.7118 | 5.619 | 0 | 0.00038161 | 0.27815 | simple
2.7118 | 5.619 | 0 | 0.00039151 | 0.2817 | simple
2.7118 | 5.619 | 0 | 0.00040167 | 0.28522 | simple
2.7118 | 5.619 | 0 | 0.00041209 | 0.2887 | simple
2.7118 | 5.619 | 0 | 0.00042278 | 0.29211 | simple
2.7118 | 5.619 | 0 | 0.00043375 | 0.29545 | simple
2.7118 | 5.619 | 0 | 0.00044501 | 0.29871 | simple
2.7118 | 5.619 | 0 | 0.00045655 | 0.30186 | simple
2.7118 | 5.619 | 0 | 0.0004684 | 0.30491 | simple
2.7118 | 5.619 | 0 | 0.00048055 | 0.30783 | simple
2.7118 | 5.619 | 0 | 0.00049302 | 0.31063 | simple
2.7118 | 5.619 | 0 | 0.00050582 | 0.31328 | simple
2.7118 | 5.619 | 0 | 0.00051894 | 0.3158 | simple
2.7118 | 5.619 | 0 | 0.00053241 | 0.31816 | simple
2.7118 | 5.619 | 0 | 0.00054622 | 0.32037 | simple
2.7118 | 5.619 | 0 | 0.00056039 | 0.32242 | simple
2.7118 | 5.619 | 0 | 0.00057493 | 0.32431 | simple
2.7118 | 5.619 | 0 | 0.00058985 | 0.32603 | simple
2.7118 | 5.619 | 0 | 0.00060516 | 0.32757 | simple
2.7118 | 5.619 | 0 | 0.00062086 | 0.32895 | simple
2.7118 | 5.619 | 0 | 0.00063697 | 0.33015 | simple
2.7118 | 5.619 | 0 | 0.0006535 | 0.33117 | simple
2.7118 | 5.619 | 0 | 0.00067045 | 0.33202 | simple
2.7118 | 5.619 | 0 | 0.00068785 | 0.3327 | simple
2.7118 | 5.619 | 0 | 0.0007057 | 0.33321 | simple
2.7118 | 5.619 | 0 | 0.00072401 | 0.33355 | simple
2.7118 | 5.619 | 0 | 0.00074279 | 0.33373 | simple
2.7118 | 5.619 | 0 | 0.00076207 | 0.33376 | simple
2.7118 | 5.619 | 0 | 0.00078184 | 0.33364 | simple
2.7118 | 5.619 | 0 | 0.00080213 | 0.33339 | simple
2.7118 | 5.619 | 0 | 0.00082294 | 0.33301 | simple
2.7118 | 5.619 | 0 | 0.00084429 | 0.33252 | simple
2.7118 | 5.619 | 0 | 0.0008662 | 0.33192 | simple
2.7118 | 5.619 | 0 | 0.00088867 | 0.33123 | simple
2.7118 | 5.619 | 0 | 0.00091173 | 0.33047 | simple
2.7118 | 5.619 | 0 | 0.00093539 | 0.32964 | simple
2.7118 | 5.619 | 0 | 0.00095966 | 0.32876 | simple
2.7118 | 5.619 | 0 | 0.00098456 | 0.32784 | simple
2.7118 | 5.619 | 0 | 0.0010101 | 0.32689 | simple
2.7118 | 5.619 | 0 | 0.0010363 | 0.32593 | simple
2.7118 | 5.619 | 0 | 0.0010632 | 0.32497 | simple
2.7118 | 5.619 | 0 | 0.0010908 | 0.32402 | simple
2.7118 | 5.619 | 0 | 0.0011191 | 0.32311 | simple
2.7118 | 5.619 | 0 | 0.0011481 | 0.32224 | simple
2.7118 | 5.619 | 0 | 0.0011779 | 0.32144 | simple
2.7118 | 5.619 | 0 | 0.0012085 | 0.32071 | simple
2.7118 | 5.619 | 0 | 0.0012398 | 0.32007 | simple
2.7118 | 5.619 | 0 | 0.001272 | 0.31955 | simple
2.7118 | 5.619 | 0 | 0.001305 | 0.31914 | simple
2.7118 | 5.619 | 0 | 0.0013389 | 0.31888 | simple
2.7118 | 5.619 | 0 | 0.0013736 | 0.31878 | simple
2.7118 | 5.619 | 0 | 0.0014093 | 0.31886 | simple
2.7118 | 5.619 | 0 | 0.0014458 | 0.31912 | simple
2.7118 | 5.619 | 0 | 0.0014833 | 0.3196 | simple
2.7118 | 5.619 | 0 | 0.0015218 | 0.3203 | simple
2.7118 | 5.619 | 0 | 0.0015613 | 0.32124 | simple
2.7118 | 5.619 | 0 | 0.0016018 | 0.32244 | simple
2.7118 | 5.619 | 0 | 0.0016434 | 0.32391 | simple
2.7118 | 5.619 | 0 | 0.001686 | 0.32567 | simple
2.7118 | 5.619 | 0 | 0.0017298 | 0.32773 | simple
2.7118 | 5.619 | 0 | 0.0017747 | 0.3301 | simple
2.7118 | 5.619 | 0 | 0.0018207 | 0.3328 | simple
2.7118 | 5.619 | 0 | 0.001868 | 0.33584 | simple
2.7118 | 5.619 | 0 | 0.0019164 | 0.33922 | simple
2.7118 | 5.619 | 0 | 0.0019662 | 0.34296 | simple
2.7118 | 5.619 | 0 | 0.0020172 | 0.34707 | simple
2.7118 | 5.619 | 0 | 0.0020695 | 0.35154 | simple
2.7118 | 5.619 | 0 | 0.0021232 | 0.35639 | simple
2.7118 | 5.619 | 0 | 0.0021783 | 0.36163 | simple
2.7118 | 5.619 | 0 | 0.0022348 | 0.36724 | simple
2.7118 | 5.619 | 0 | 0.0022928 | 0.37325 | simple
2.7118 | 5.619 | 0 | 0.0023523 | 0.37964 | simple
2.7118 | 5.619 | 0 | 0.0024133 | 0.38642 | simple
2.7118 | 5.619 | 0 | 0.002476 | 0.39359 | simple
2.7118 | 5.619 | 0 | 0.0025402 | 0.40115 | simple
2.7118 | 5.619 | 0 | 0.0026061 | 0.40908 | simple
2.7118 | 5.619 | 0 | 0.0026737 | 0.4174 | simple
2.7118 | 5.619 | 0 | 0.0027431 | 0.42608 | simple
2.7118 | 5.619 | 0 | 0.0028143 | 0.43514 | simple
2.7118 | 5.619 | 0 | 0.0028873 | 0.44456 | simple
2.7118 | 5.619 | 0 | 0.0029622 | 0.45433 | simple
2.7118 | 5.619 | 0 | 0.0030391 | 0.46445 | simple
2.7118 | 5.619 | 0 | 0.0031179 | 0.47491 | simple
2.7118 | 5.619 | 0 | 0.0031988 | 0.4857 | simple
2.7118 | 5.619 | 0 | 0.0032818 | 0.4968 | simple
2.7118 | 5.619 | 0 | 0.003367 | 0.50822 | simple
2.7118 | 5.619 | 0 | 0.0034544 | 0.51992 | simple
2.7118 | 5.619 | 0 | 0.003544 | 0.53191 | simple
2.7118 | 5.619 | 0 | 0.0036359 | 0.54415 | simple
2.7118 | 5.619 | 0 | 0.0037303 | 0.55664 | simple
2.7118 | 5.619 | 0 | 0.0038271 | 0.56936 | simple
2.7118 | 5.619 | 0 | 0.0039264 | 0.58228 | simple
2.7118 | 5.619 | 0 | 0.0040283 | 0.59538 | simple
2.7118 | 5.619 | 0 | 0.0041328 | 0.60863 | simple
2.7118 | 5.619 | 0 | 0.00424 | 0.62203 | simple
2.7118 | 5.619 | 0 | 0.00435 | 0.63553 | simple
2.7118 | 5.619 | 0 | 0.0044629 | 0.64911 | simple
2.7118 | 5.619 | 0 | 0.0045787 | 0.66276 | simple
2.7118 | 5.619 | 0 | 0.0046975 | 0.67643 | simple
2.7118 | 5.619 | 0 | 0.0048194 | 0.69011 | simple
2.7118 | 5.619 | 0 | 0.0049444 | 0.70376 | simple
2.7118 | 5.619 | 0 | 0.0050727 | 0.71736 | simple
2.7118 | 5.619 | 0 | 0.0052044 | 0.73088 | simple
2.7118 | 5.619 | 0 | 0.0053394 | 0.74429 | simple
2.7118 | 5.619 | 0 | 0.0054779 | 0.75757 | simple
2.7118 | 5.619 | 0 | 0.0056201 | 0.77068 | simple
2.7118 | 5.619 | 0 | 0.0057659 | 0.7836 | simple
2.7118 | 5.619 | 0 | 0.0059155 | 0.79631 | simple
2.7118 | 5.619 | 0 | 0.006069 | 0.80876 | simple
2.7118 | 5.619 | 0 | 0.0062265 | 0.82094 | simple
2.7118 | 5.619 | 0 | 0.006388 | 0.83281 | simple
2.7118 | 5.619 | 0 | 0.0065538 | 0.84435 | simple
2.7118 | 5.619 | 0 | 0.0067238 | 0.85555 | simple
2.7118 | 5.619 | 0 | 0.0068983 | 0.86636 | simple
2.7118 | 5.619 | 0 | 0.0070773 | 0.87678 | simple
2.7118 | 5.619 | 0 | 0.0072609 | 0.88678 | simple
2.7118 | 5.619 | 0 | 0.0074493 | 0.89635 | simple
2.7118 | 5.619 | 0 | 0.0076426 | 0.90546 | simple
2.7118 | 5.619 | 0 | 0.0078409 | 0.91409 | simple
2.7118 | 5.619 | 0 | 0.0080444 | 0.92224 | simple
2.7118 | 5.619 | 0 | 0.0082531 | 0.9299 | simple
2.7118 | 5.619 | 0 | 0.0084673 | 0.93703 | simple
2.7118 | 5.619 | 0 | 0.008687 | 0.94365 | simple
2.7118 | 5.619 | 0 | 0.0089124 | 0.94972 | simple
2.7118 | 5.619 | 0 | 0.0091436 | 0.95524 | simple
2.7118 | 5.619 | 0 | 0.0093809 | 0.9602 | simple
2.7118 | 5.619 | 0 | 0.0096243 | 0.96457 | simple
2.7118 | 5.619 | 0 | 0.009874 | 0.96835 | simple
2.7118 | 5.619 | 0 | 0.01013 | 0.97152 | simple
2.7118 | 5.619 | 0 | 0.010393 | 0.97406 | simple
2.7118 | 5.619 | 0 | 0.010663 | 0.97597 | simple
2.7118 | 5.619 | 0 | 0.010939 | 0.97724 | simple
2.7118 | 5.619 | 0 | 0.011223 | 0.97786 | simple
2.7118 | 5.619 | 0 | 0.011514 | 0.97783 | simple
2.7118 | 5.619 | 0 | 0.011813 | 0.97714 | simple
2.7118 | 5.619 | 0 | 0.01212 | 0.97579 | simple
2.7118 | 5.619 | 0 | 0.012434 | 0.97379 | simple
2.7118 | 5.619 | 0 | 0.012757 | 0.97113 | simple
2.7118 | 5.619 | 0 | 0.013088 | 0.96784 | simple
2.7118 | 5.619 | 0 | 0.013427 | 0.9639 | simple
2.7118 | 5.619 | 0 | 0.013776 | 0.95935 | simple
2.7118 | 5.619 | 0 | 0.014133 | 0.95418 | simple
2.7118 | 5.619 | 0 | 0.0145 | 0.94841 | simple
2.7118 | 5.619 | 0 | 0.014876 | 0.94206 | simple
2.7118 | 5.619 | 0 | 0.015262 | 0.93513 | simple
2.7118 | 5.619 | 0 | 0.015658 | 0.92764 | simple
2.7118 | 5.619 | 0 | 0.016065 | 0.91961 | simple
2.7118 | 5.619 | 0 | 0.016481 | 0.91106 | simple
2.7118 | 5.619 | 0 | 0.016909 | 0.90199 | simple
2.7118 | 5.619 | 0 | 0.017348 | 0.89243 | simple
2.7118 | 5.619 | 0 | 0.017798 | 0.8824 | simple
2.7118 | 5.619 | 0 | 0.01826 | 0.87192 | simple
2.7118 | 5.619 | 0 | 0.018733 | 0.86101 | simple
2.7118 | 5.619 | 0 | 0.01922 | 0.84969 | simple
2.7118 | 5.619 | 0 | 0.019718 | 0.83799 | simple
2.7118 | 5.619 | 0 | 0.02023 | 0.82592 | simple
2.7118 | 5.619 | 0 | 0.020755 | 0.81351 | simple
2.7118 | 5.619 | 0 | 0.021293 | 0.80079 | simple
2.7118 | 5.619 | 0 | 0.021846 | 0.78777 | simple
2.7118 | 5.619 | 0 | 0.022413 | 0.77448 | simple
2.7118 | 5.619 | 0 | 0.022994 | 0.76095 | simple
2.7118 | 5.619 | 0 | 0.023591 | 0.74721 | simple
2.7118 | 5.619 | 0 | 0.024203 | 0.73326 | simple
2.7118 | 5.619 | 0 | 0.024831 | 0.71915 | simple
2.7118 | 5.619 | 0 | 0.025475 | 0.70489 | simple
2.7118 | 5.619 | 0 | 0.026136 | 0.69051 | simple
2.7118 | 5.619 | 0 | 0.026814 | 0.67602 | simple
2.7118 | 5.619 | 0 | 0.02751 | 0.66146 | simple
2.7118 | 5.619 | 0 | 0.028224 | 0.64685 | simple
2.7118 | 5.619 | 0 | 0.028956 | 0.63221 | simple
2.7118 | 5.619 | 0 | 0.029708 | 0.61757 | simple
2.7118 | 5.619 | 0 | 0.030478 | 0.60295 | simple
2.7118 | 5.619 | 0 | 0.031269 | 0.58838 | simple
2.7118 | 5.619 | 0 | 0.032081 | 0.57387 | simple
2.7118 | 5.619 | 0 | 0.032913 | 0.55945 | simple
2.7118 | 5.619 | 0 | 0.033767 | 0.54514 | simple
2.7118 | 5.619 | 0 | 0.034643 | 0.53096 | simple
2.7118 | 5.619 | 0 | 0.035542 | 0.51694 | simple
2.7118 | 5.619 | 0 | 0.036464 | 0.50308 | simple
2.7118 | 5.619 | 0 | 0.03741 | 0.48941 | simple
2.7118 | 5.619 | 0 | 0.038381 | 0.47594 | simple
2.7118 | 5.619 | 0 | 0.039377 | 0.46268 | simple
2.7118 | 5.619 | 0 | 0.040399 | 0.44965 | simple
2.7118 | 5.619 | 0 | 0.041447 | 0.43685 | simple
2.7118 | 5.619 | 0 | 0.042522 | 0.4243 | simple
2.7118 | 5.619 | 0 | 0.043626 | 0.41201 | simple
2.7118 | 5.619 | 0 | 0.044758 | 0.39998 | simple
2.7118 | 5.619 | 0 | 0.045919 | 0.38823 | simple
2.7118 | 5.619 | 0 | 0.047111 | 0.37675 | simple
2.7118 | 5.619 | 0 | 0.048333 | 0.36556 | simple
2.7118 | 5.619 | 0 | 0.049587 | 0.35466 | simple
2.7118 | 5.619 | 0 | 0.050874 | 0.34405 | simple
2.7118 | 5.619 | 0 | 0.052194 | 0.33374 | simple
2.7118 | 5.619 | 0 | 0.053548 | 0.32373 | simple
2.7118 | 5.619 | 0 | 0.054937 | 0.31401 | simple
2.7118 | 5.619 | 0 | 0.056363 | 0.3046 | simple
2.7118 | 5.619 | 0 | 0.057825 | 0.29548 | simple
2.7118 | 5.619 | 0 | 0.059326 | 0.28666 | simple
2.7118 | 5.619 | 0 | 0.060865 | 0.27813 | simple
2.7118 | 5.619 | 0 | 0.062444 | 0.26988 | simple
2.7118 | 5.619 | 0 | 0.064065 | 0.26191 | simple
2.7118 | 5.619 | 0 | 0.065727 | 0.25422 | simple
2.7118 | 5.619 | 0 | 0.067432 | 0.24679 | simple
2.7118 | 5.619 | 0 | 0.069182 | 0.23962 | simple
2.7118 | 5.619 | 0 | 0.070977 | 0.2327 | simple
2.7118 | 5.619 | 0 | 0.072819 | 0.22602 | simple
2.7118 | 5.619 | 0 | 0.074708 | 0.21958 | simple
2.7118 | 5.619 | 0 | 0.076647 | 0.21335 | simple
2.7118 | 5.619 | 0 | 0.078635 | 0.20734 | simple
2.7118 | 5.619 | 0 | 0.080676 | 0.20154 | simple
2.7118 | 5.619 | 0 | 0.082769 | 0.19593 | simple
2.7118 | 5.619 | 0 | 0.084917 | 0.1905 | simple
2.7118 | 5.619 | 0 | 0.08712 | 0.18525 | simple
2.7118 | 5.619 | 0 | 0.089381 | 0.18018 | simple
2.7118 | 5.619 | 0 | 0.0917 | 0.17526 | simple
2.7118 | 5.619 | 0 | 0.094079 | 0.17049 | simple
2.7118 | 5.619 | 0 | 0.09652 | 0.16586 | simple
2.7118 | 5.619 | 0 | 0.099025 | 0.16136 | simple
2.7118 | 5.619 | 0 | 0.10159 | 0.15699 | simple
2.7118 | 5.619 | 0 | 0.10423 | 0.15274 | simple
2.7118 | 5.619 | 0 | 0.10693 | 0.1486 | simple
2.7118 | 5.619 | 0 | 0.10971 | 0.14456 | simple
2.7118 | 5.619 | 0 | 0.11256 | 0.14062 | simple
2.7118 | 5.619 | 0 | 0.11548 | 0.13676 | simple
2.7118 | 5.619 | 0 | 0.11847 | 0.13299 | simple
2.7118 | 5.619 | 0 | 0.12155 | 0.12929 | simple
2.7118 | 5.619 | 0 | 0.1247 | 0.12567 | simple
2.7118 | 5.619 | 0 | 0.12794 | 0.12211 | simple
2.7118 | 5.619 | 0 | 0.13126 | 0.11862 | simple
2.7118 | 5.619 | 0 | 0.13466 | 0.11518 | simple
2.7118 | 5.619 | 0 | 0.13816 | 0.1118 | simple
2.7118 | 5.619 | 0 | 0.14174 | 0.10847 | simple
2.7118 | 5.619 | 0 | 0.14542 | 0.10519 | simple
2.7118 | 5.619 | 0 | 0.14919 | 0.10197 | simple
2.7118 | 5.619 | 0 | 0.15306 | 0.098792 | simple
2.7118 | 5.619 | 0 | 0.15703 | 0.095667 | simple
2.7118 | 5.619 | 0 | 0.16111 | 0.092593 | simple
2.7118 | 5.619 | 0 | 0.16529 | 0.089571 | simple
2.7118 | 5.619 | 0 | 0.16958 | 0.086602 | simple
2.7118 | 5.619 | 0 | 0.17398 | 0.083688 | simple
2.7118 | 5.619 | 0 | 0.17849 | 0.080831 | simple
2.7118 | 5.619 | 0 | 0.18312 | 0.078031 | simple
2.7118 | 5.619 | 0 | 0.18787 | 0.075291 | simple
2.7118 | 5.619 | 0 | 0.19275 | 0.072612 | simple
2.7118 | 5.619 | 0 | 0.19775 | 0.069996 | simple
2.7118 | 5.619 | 0 | 0.20288 | 0.067443 | simple
2.7118 | 5.619 | 0 | 0.20815 | 0.064955 | simple
2.7118 | 5.619 | 0 | 0.21355 | 0.062532 | simple
2.7118 | 5.619 | 0 | 0.21909 | 0.060177 | simple
2.7118 | 5.619 | 0 | 0.22477 | 0.057891 | simple
2.7118 | 5.619 | 0 | 0.2306 | 0.055676 | simple
2.7118 | 5.619 | 0 | 0.23659 | 0.053532 | simple
2.7118 | 5.619 | 0 | 0.24273 | 0.051462 | simple
2.7118 | 5.619 | 0 | 0.24903 | 0.049468 | simple
2.7118 | 5.619 | 0 | 0.25549 | 0.047552 | simple
2.7118 | 5.619 | 0 | 0.26212 | 0.045716 | simple
2.7118 | 5.619 | 0 | 0.26892 | 0.043963 | simple
2.7118 | 5.619 | 0 | 0.27589 | 0.042296 | simple
2.7118 | 5.619 | 0 | 0.28305 | 0.040718 | simple
2.7118 | 5.619 | 0 | 0.2904 | 0.039233 | simple
2.7118 | 5.619 | 0 | 0.29793 | 0.037845 | simple
2.7118 | 5.619 | 0 | 0.30566 | 0.036558 | simple
2.7118 | 5.619 | 0 | 0.31359 | 0.035377 | simple
2.7118 | 5.619 | 0 | 0.32173 | 0.034309 | simple
2.7118 | 5.619 | 0 | 0.33008 | 0.033361 | simple
2.7118 | 5.619 | 0 | 0.33864 | 0.032539 | simple
2.7118 | 5.619 | 0 | 0.34743 | 0.031853 | simple
2.7118 | 5.619 | 0 | 0.35645 | 0.031311 | simple
2.7118 | 5.619 | 0 | 0.36569 | 0.030926 | simple
2.7118 | 5.619 | 0 | 0.37518 | 0.030709 | simple
2.7118 | 5.619 | 0 | 0.38492 | 0.030674 | simple
2.7118 | 5.619 | 0 | 0.39491 | 0.030836 | simple
2.7118 | 5.619 | 0 | 0.40515 | 0.031213 | simple
2.7118 | 5.619 | 0 | 0.41566 | 0.031823 | simple
2.7118 | 5.619 | 0 | 0.42645 | 0.032688 | simple
2.7118 | 5.619 | 0 | 0.43752 | 0.033832 | simple
2.7118 | 5.619 | 0 | 0.44887 | 0.035279 | simple
2.7118 | 5.619 | 0 | 0.46051 | 0.03706 | simple
2.7118 | 5.619 | 0 | 0.47246 | 0.039206 | simple
2.7118 | 5.619 | 0 | 0.48472 | 0.04175 | simple
2.7118 | 5.619 | 0 | 0.4973 | 0.044729 | simple
2.7118 | 5.619 | 0 | 0.5102 | 0.048182 | simple
2.7118 | 5.619 | 0 | 0.52344 | 0.052151 | simple
2.7118 | 5.619 | 0 | 0.53702 | 0.056678 | simple
2.7118 | 5.619 | 0 | 0.55096 | 0.061806 | simple
2.7118 | 5.619 | 0 | 0.56525 | 0.067578 | simple
2.7118 | 5.619 | 0 | 0.57992 | 0.074035 | simple
2.7118 | 5.619 | 0 | 0.59497 | 0.081219 | simple
2.7118 | 5.619 | 0 | 0.61041 | 0.089165 | simple
2.7118 | 5.619 | 0 | 0.62624 | 0.097904 | simple
2.7118 | 5.619 | 0 | 0.64249 | 0.10746 | simple
2.7118 | 5.619 | 0 | 0.65916 | 0.11786 | simple
2.7118 | 5.619 | 0 | 0.67627 | 0.12911 | simple
2.7118 | 5.619 | 0 | 0.69381 | 0.14122 | simple
2.7118 | 5.619 | 0 | 0.71182 | 0.15418 | simple
2.7118 | 5.619 | 0 | 0.73029 | 0.16799 | simple
2.7118 | 5.619 | 0 | 0.74924 | 0.18264 | simple
2.7118 | 5.619 | 0 | 0.76868 | 0.1981 | simple
2.7118 | 5.619 | 0 | 0.78862 | 0.21436 | simple
2.7118 | 5.619 | 0 | 0.80908 | 0.23137 | simple
2.7118 | 5.619 | 0 | 0.83008 | 0.24911 | simple
2.7118 | 5.619 | 0 | 0.85162 | 0.26753 | simple
2.7118 | 5.619 | 0 | 0.87371 | 0.2866 | simple
2.7118 | 5.619 | 0 | 0.89638 | 0.30626 | simple
2.7118 | 5.619 | 0 | 0.91964 | 0.32647 | simple
2.7118 | 5.619 | 0 | 0.9435 | 0.34717 | simple
2.7118 | 5.619 | 0 | 0.96798 | 0.36831 | simple
2.7118 | 5.619 | 0 | 0.9931 | 0.38983 | simple
2.7118 | 5.619 | 0 | 1.0189 | 0.41167 | simple
2.7118 | 5.619 | 0 | 1.0453 | 0.43377 | simple
2.7118 | 5.619 | 0 | 1.0724 | 0.45605 | simple
2.7118 | 5.619 | 0 | 1.1003 | 0.47846 | simple
2.7118 | 5.619 | 0 | 1.1288 | 0.50092 | simple
2.7118 | 5.619 | 0 | 1.1581 | 0.52336 | simple
2.7118 | 5.619 | 0 | 1.1881 | 0.5457 | simple
2.7118 | 5.619 | 0 | 1.219 | 0.56787 | simple
2.7118 | 5.619 | 0 | 1.2506 | 0.5898 | simple
2.7118 | 5.619 | 0 | 1.283 | 0.61139 | simple
2.7118 | 5.619 | 0 | 1.3163 | 0.63259 | simple
2.7118 | 5.619 | 0 | 1.3505 | 0.65331 | simple
2.7118 | 5.619 | 0 | 1.3855 | 0.6735 | simple
2.7118 | 5.619 | 0 | 1.4215 | 0.69306 | simple
2.7118 | 5.619 | 0 | 1.4584 | 0.71195 | simple
2.7118 | 5.619 | 0 | 1.4962 | 0.7301 | simple
2.7118 | 5.619 | 0 | 1.535 | 0.74744 | simple
2.7118 | 5.619 | 0 | 1.5749 | 0.76393 | simple
2.7118 | 5.619 | 0 | 1.6157 | 0.77951 | simple
2.7118 | 5.619 | 0 | 1.6577 | 0.79413 | simple
2.7118 | 5.619 | 0 | 1.7007 | 0.80776 | simple
2.7118 | 5.619 | 0 | 1.7448 | 0.82034 | simple
2.7118 | 5.619 | 0 | 1.7901 | 0.83185 | simple
2.7118 | 5.619 | 0 | 1.8365 | 0.84225 | simple
2.7118 | 5.619 | 0 | 1.8842 | 0.85151 | simple
2.7118 | 5.619 | 0 | 1.9331 | 0.85959 | simple
2.7118 | 5.619 | 0 | 1.9832 | 0.86648 | simple
2.7118 | 5.619 | 0 | 2.0347 | 0.87216 | simple
2.7118 | 5.619 | 0 | 2.0875 | 0.87661 | simple
2.7118 | 5.619 | 0 | 2.1416 | 0.87983 | simple
2.7118 | 5.619 | 0 | 2.1972 | 0.88183 | simple
2.7118 | 5.619 | 0 | 2.2542 | 0.88261 | simple
2.7118 | 5.619 | 0 | 2.3127 | 0.88219 | simple
2.7118 | 5.619 | 0 | 2.3727 | 0.88061 | simple
2.7118 | 5.619 | 0 | 2.4343 | 0.87789 | simple
2.7118 | 5.619 | 0 | 2.4974 | 0.87407 | simple
2.7118 | 5.619 | 0 | 2.5622 | 0.86922 | simple
2.7118 | 5.619 | 0 | 2.6287 | 0.8634 | simple
2.7118 | 5.619 | 0 | 2.6969 | 0.85666 | simple
2.7118 | 5.619 | 0 | 2.7669 | 0.84909 | simple
2.7118 | 5.619 | 0 | 2.8387 | 0.84077 | simple
2.7118 | 5.619 | 0 | 2.9123 | 0.83179 | simple
2.7118 | 5.619 | 0 | 2.9879 | 0.82223 | simple
2.7118 | 5.619 | 0 | 3.0654 | 0.8122 | simple
2.7118 | 5.619 | 0 | 3.145 | 0.80179 | simple
2.7118 | 5.619 | 0 | 3.2266 | 0.79112 | simple
2.7118 | 5.619 | 0 | 3.3103 | 0.78028 | simple
2.7118 | 5.619 | 0 | 3.3962 | 0.76941 | simple
2.7118 | 5.619 | 0 | 3.4843 | 0.75862 | simple
2.7118 | 5.619 | 0 | 3.5747 | 0.74804 | simple
2.7118 | 5.619 | 0 | 3.6675 | 0.7378 | simple
2.7118 | 5.619 | 0 | 3.7626 | 0.72804 | simple
2.7118 | 5.619 | 0 | 3.8603 | 0.7189 | simple
2.7118 | 5.619 | 0 | 3.9604 | 0.71053 | simple
2.7118 | 5.619 | 0 | 4.0632 | 0.70306 | simple
2.7118 | 5.619 | 0 | 4.1686 | 0.69667 | simple
2.7118 | 5.619 | 0 | 4.2768 | 0.69149 | simple
2.7118 | 5.619 | 0 | 4.3878 | 0.68768 | simple
2.7118 | 5.619 | 0 | 4.5016 | 0.68541 | simple
2.7118 | 5.619 | 0 | 4.6184 | 0.68484 | simple
2.7118 | 5.619 | 0 | 4.7383 | 0.68613 | simple
2.7118 | 5.619 | 0 | 4.8612 | 0.68944 | simple
2.7118 | 5.619 | 0 | 4.9873 | 0.69492 | simple
2.7118 | 5.619 | 0 | 5.1167 | 0.70274 | simple
2.7118 | 5.619 | 0 | 5.2495 | 0.71304 | simple
2.7118 | 5.619 | 0 | 5.3857 | 0.72598 | simple
2.7118 | 5.619 | 0 | 5.5255 | 0.7417 | simple
2.7118 | 5.619 | 0 | 5.6688 | 0.76034 | simple
2.7118 | 5.619 | 0 | 5.8159 | 0.78204 | simple
2.7118 | 5.619 | 0 | 5.9668 | 0.80691 | simple
2.7118 | 5.619 | 0 | 6.1216 | 0.83509 | simple
2.7118 | 5.619 | 0 | 6.2805 | 0.86669 | simple
2.7118 | 5.619 | 0 | 6.4435 | 0.90182 | simple
2.7118 | 5.619 | 0 | 6.6106 | 0.94058 | simple
2.7118 | 5.619 | 0 | 6.7822 | 0.98305 | simple
2.7118 | 5.619 | 0 | 6.9581 | 1.0293 | simple
2.7118 | 5.619 | 0 | 7.1387 | 1.0795 | simple
2.7118 | 5.619 | 0 | 7.3239 | 1.1336 | simple
2.7118 | 5.619 | 0 | 7.514 | 1.1917 | simple
2.7118 | 5.619 | 0 | 7.7089 | 1.2538 | simple
2.7118 | 5.619 | 0 | 7.9089 | 1.32 | simple
2.7118 | 5.619 | 0 | 8.1142 | 1.3903 | simple
2.7118 | 5.619 | 0 | 8.3247 | 1.4647 | simple
2.7118 | 5.619 | 0 | 8.5407 | 1.5431 | simple
2.7118 | 5.619 | 0 | 8.7623 | 1.6257 | simple
2.7118 | 5.619 | 0 | 8.9897 | 1.7122 | simple
2.7118 | 5.619 | 0 | 9.2229 | 1.8028 | simple
2.7118 | 5.619 | 0 | 9.4622 | 1.8973 | simple
2.7118 | 5.619 | 0 | 9.7077 | 1.9956 | simple
2.7118 | 5.619 | 0 | 9.9596 | 2.0978 | simple
2.7118 | 5.619 | 0 | 10.2181 | 2.2037 | simple
2.7118 | 5.619 | 0 | 10.4832 | 2.3132 | simple
2.7118 | 5.619 | 0 | 10.7552 | 2.4263 | simple
2.7118 | 5.619 | 0 | 11.0343 | 2.5428 | simple
2.7118 | 5.619 | 0 | 11.3206 | 2.6625 | simple
2.7118 | 5.619 | 0 | 11.6143 | 2.7852 | simple
2.7118 | 5.619 | 0 | 11.9157 | 2.9109 | simple
2.7118 | 5.619 | 0 | 12.2249 | 3.0393 | simple
2.7118 | 5.619 | 0 | 12.5421 | 3.1701 | simple
2.7118 | 5.619 | 0 | 12.8675 | 3.3031 | simple
2.7118 | 5.619 | 0 | 13.2014 | 3.4381 | simple
2.7118 | 5.619 | 0 | 13.5439 | 3.5748 | simple
2.7118 | 5.619 | 0 | 13.8953 | 3.713 | simple
2.7118 | 5.619 | 0 | 14.2559 | 3.8523 | simple
2.7118 | 5.619 | 0 | 14.6258 | 3.9927 | simple
2.7118 | 5.619 | 0 | 15.0053 | 4.1337 | simple
2.7118 | 5.619 | 0 | 15.3946 | 4.2752 | simple
2.7118 | 5.619 | 0 | 15.7941 | 4.417 | simple
2.7118 | 5.619 | 0 | 16.2039 | 4.5588 | simple
2.7118 | 5.619 | 0 | 16.6243 | 4.7004 | simple
2.7118 | 5.619 | 0 | 17.0557 | 4.8417 | simple
2.7118 | 5.619 | 0 | 17.4982 | 4.9824 | simple
2.7118 | 5.619 | 0 | 17.9522 | 5.1222 | simple
2.7118 | 5.619 | 0 | 18.418 | 5.2608 | simple
2.7118 | 5.619 | 0 | 18.8959 | 5.398 | simple
2.7118 | 5.619 | 0 | 19.3862 | 5.5334 | simple
2.7118 | 5.619 | 0 | 19.8893 | 5.6666 | simple
2.7118 | 5.619 | 0 | 20.4053 | 5.7972 | simple
2.7118 | 5.619 | 0 | 20.9348 | 5.9248 | simple
2.7118 | 5.619 | 0 | 21.478 | 6.049 | simple
2.7118 | 5.619 | 0 | 22.0353 | 6.1695 | simple
2.7118 | 5.619 | 0 | 22.607 | 6.2858 | simple
2.7118 | 5.619 | 0 | 23.1936 | 6.3976 | simple
2.7118 | 5.619 | 0 | 23.7954 | 6.5045 | simple
2.7118 | 5.619 | 0 | 24.4129 | 6.6063 | simple
2.7118 | 5.619 | 0 | 25.0463 | 6.7027 | simple
2.7118 | 5.619 | 0 | 25.6962 | 6.7935 | simple
2.7118 | 5.619 | 0 | 26.3629 | 6.8786 | simple
2.7118 | 5.619 | 0 | 27.047 | 6.9579 | simple
2.7118 | 5.619 | 0 | 27.7488 | 7.0312 | simple
2.7118 | 5.619 | 0 | 28.4688 | 7.0984 | simple
2.7118 | 5.619 | 0 | 29.2074 | 7.1596 | simple
2.7118 | 5.619 | 0 | 29.9653 | 7.2144 | simple
2.7118 | 5.619 | 0 | 30.7428 | 7.2629 | simple
2.7118 | 5.619 | 0 | 31.5405 | 7.3048 | simple
2.7118 | 5.619 | 0 | 32.3589 | 7.34 | simple
2.7118 | 5.619 | 0 | 33.1985 | 7.3683 | simple
2.7118 | 5.619 | 0 | 34.0599 | 7.3895 | simple
2.7118 | 5.619 | 0 | 34.9437 | 7.4032 | simple
2.7118 | 5.619 | 0 | 35.8504 | 7.4094 | simple
2.7118 | 5.619 | 0 | 36.7806 | 7.4077 | simple
2.7118 | 5.619 | 0 | 37.7349 | 7.398 | simple
2.7118 | 5.619 | 0 | 38.7141 | 7.3802 | simple
2.7118 | 5.619 | 0 | 39.7186 | 7.3543 | simple
2.7118 | 5.619 | 0 | 40.7492 | 7.3202 | simple
2.7118 | 5.619 | 0 | 41.8065 | 7.278 | simple
2.7118 | 5.619 | 0 | 42.8912 | 7.2279 | simple
2.7118 | 5.619 | 0 | 44.0042 | 7.1701 | simple
2.7118 | 5.619 | 0 | 45.1459 | 7.1048 | simple
2.7118 | 5.619 | 0 | 46.3173 | 7.0324 | simple
2.7118 | 5.619 | 0 | 47.5192 | 6.9529 | simple
2.7118 | 5.619 | 0 | 48.7521 | 6.8666 | simple
2.7118 | 5.619 | 0 | 50.0171 | 6.7736 | simple
2.7118 | 5.619 | 0 | 51.3149 | 6.6739 | simple
2.7118 | 5.619 | 0 | 52.6464 | 6.5674 | simple
2.7118 | 5.619 | 0 | 54.0124 | 6.4541 | simple
2.7118 | 5.619 | 0 | 55.4139 | 6.3339 | simple
2.7118 | 5.619 | 0 | 56.8517 | 6.2066 | simple
2.7118 | 5.619 | 0 | 58.3269 | 6.0722 | simple
2.7118 | 5.619 | 0 | 59.8403 | 5.9307 | simple
2.7118 | 5.619 | 0 | 61.393 | 5.7821 | simple
2.7118 | 5.619 | 0 | 62.986 | 5.6267 | simple
2.7118 | 5.619 | 0 | 64.6203 | 5.4649 | simple
2.7118 | 5.619 | 0 | 66.297 | 5.2974 | simple
2.7118 | 5.619 | 0 | 68.0172 | 5.1247 | simple
2.7118 | 5.619 | 0 | 69.782 | 4.9478 | simple
2.7118 | 5.619 | 0 | 71.5927 | 4.7676 | simple
2.7118 | 5.619 | 0 | 73.4503 | 4.5848 | simple
2.7118 | 5.619 | 0 | 75.3562 | 4.4002 | simple
2.7118 | 5.619 | 0 | 77.3114 | 4.2145 | simple
2.7118 | 5.619 | 0 | 79.3174 | 4.0281 | simple
2.7118 | 5.619 | 0 | 81.3755 | 3.8413 | simple
2.7118 | 5.619 | 0 | 83.487 | 3.654 | simple
2.7118 | 5.619 | 0 | 85.6532 | 3.4661 | simple
2.7118 | 5.619 | 0 | 87.8757 | 3.2774 | simple
2.7118 | 5.619 | 0 | 90.1558 | 3.0875 | simple
2.7118 | 5.619 | 0 | 92.4951 | 2.8963 | simple
2.7118 | 5.619 | 0 | 94.8951 | 2.7035 | simple
2.7118 | 5.619 | 0 | 97.3574 | 2.5094 | simple
2.7118 | 5.619 | 0 | 99.8835 | 2.3143 | simple
2.7118 | 5.619 | 0 | 102.4752 | 2.119 | simple
2.7118 | 5.619 | 0 | 105.1341 | 1.9247 | simple
2.7118 | 5.619 | 0 | 107.8621 | 1.7329 | simple
2.7118 | 5.619 | 0 | 110.6608 | 1.5453 | simple
2.7118 | 5.619 | 0 | 113.5321 | 1.3639 | simple
2.7118 | 5.619 | 0 | 116.478 | 1.1905 | simple
2.7118 | 5.619 | 0 | 119.5002 | 1.027 | simple
2.7118 | 5.619 | 0 | 122.6009 | 0.87507 | simple
2.7118 | 5.619 | 0 | 125.7821 | 0.73607 | simple
2.7118 | 5.619 | 0 | 129.0458 | 0.61089 | simple
2.7118 | 5.619 | 0 | 132.3941 | 0.50001 | simple
2.7118 | 5.619 | 0 | 135.8294 | 0.40345 | simple
2.7118 | 5.619 | 0 | 139.3538 | 0.32079 | simple
2.7118 | 5.619 | 0 | 142.9696 | 0.25127 | simple
2.7118 | 5.619 | 0 | 146.6793 | 0.19383 | simple
2.7118 | 5.619 | 0 | 150.4852 | 0.14722 | simple
2.7118 | 5.619 | 0 | 154.3899 | 0.11007 | simple
2.7118 | 5.619 | 0 | 158.3958 | 0.080995 | simple
2.7118 | 5.619 | 0 | 162.5058 | 0.058646 | simple
2.7118 | 5.619 | 0 | 166.7223 | 0.04178 | simple
2.7118 | 5.619 | 0 | 171.0483 | 0.02928 | simple
2.7118 | 5.619 | 0 | 175.4865 | 0.020185 | simple
2.7118 | 5.619 | 0 | 180.0399 | 0.013686 | simple
2.7118 | 5.619 | 0 | 184.7114 | 0.0091263 | simple
2.7118 | 5.619 | 0 | 189.5042 | 0.0059847 | simple
2.7118 | 5.619 | 0 | 194.4213 | 0.0038592 | simple
2.7118 | 5.619 | 0 | 199.466 | 0.002447 | simple
2.7118 | 5.619 | 0 | 204.6415 | 0.0015256 | simple
2.7118 | 5.619 | 0 | 209.9514 | 0.0009352 | simple
2.7118 | 5.619 | 0 | 215.3991 | 0.00056363 | simple
2.7118 | 5.619 | 0 | 220.9881 | 0.00033397 | simple
2.7118 | 5.619 | 0 | 226.7221 | 0.00019455 | simple
2.7118 | 5.619 | 0 | 232.6049 | 0.00011142 | simple
2.7118 | 5.619 | 0 | 238.6403 | 6.2732e-05 | simple
2.7118 | 5.619 | 0 | 244.8324 | 3.4722e-05 | simple
2.7118 | 5.619 | 0 | 251.1851 | 1.8893e-05 | simple
2.7118 | 5.619 | 0 | 257.7026 | 1.0106e-05 | simple
2.7118 | 5.619 | 0 | 264.3893 | 5.3139e-06 | simple
2.7118 | 5.619 | 0 | 271.2494 | 2.7468e-06 | simple
2.7118 | 5.619 | 0 | 278.2876 | 1.3958e-06 | simple
2.7118 | 5.619 | 0 | 285.5084 | 6.9722e-07 | simple
2.7118 | 5.619 | 0 | 292.9165 | 3.4236e-07 | simple
2.7118 | 5.619 | 0 | 300.5169 | 1.6526e-07 | simple
2.7118 | 5.619 | 0 | 308.3144 | 7.8413e-08 | simple
2.7118 | 5.619 | 0 | 316.3143 | 3.6574e-08 | simple

## ESP4_C10_tx0_03_PEIS_M2
Potential_V | R_ohm | L_H | tau_s | gamma | method | lambda_optimal | frequency_Hz | z_real_ohm | z_imag_ohm | z_real_fit_ohm | z_imag_fit_ohm | Z_re_res | Z_im_res
2.692 | 6.1084 | 0 | 3.1622e-07 | 4.3362e-08 | simple | 3.5026e-05 | 1000018.6 | 6.128 | -0.36281 | 6.1276 | -0.13463 | -0.00040193 | 0.22818
2.692 | 6.1084 | 0 | 3.2443e-07 | 9.2955e-08 | simple |  | 794332.69 | 6.1739 | -0.38324 | 6.1382 | -0.16717 | -0.035698 | 0.21606
2.692 | 6.1084 | 0 | 3.3284e-07 | 1.9588e-07 | simple |  | 630956.81 | 6.2211 | -0.39967 | 6.1545 | -0.20606 | -0.066656 | 0.1936
2.692 | 6.1084 | 0 | 3.4148e-07 | 4.0573e-07 | simple |  | 501206.22 | 6.2692 | -0.41626 | 6.1785 | -0.25125 | -0.090713 | 0.16501
2.692 | 6.1084 | 0 | 3.5034e-07 | 8.2612e-07 | simple |  | 398103.47 | 6.3158 | -0.42957 | 6.213 | -0.30169 | -0.10284 | 0.12788
2.692 | 6.1084 | 0 | 3.5943e-07 | 1.6535e-06 | simple |  | 316229.97 | 6.367 | -0.44099 | 6.2602 | -0.35484 | -0.10682 | 0.08615
2.692 | 6.1084 | 0 | 3.6876e-07 | 3.2532e-06 | simple |  | 251187.64 | 6.414 | -0.45905 | 6.3214 | -0.40671 | -0.092656 | 0.052347
2.692 | 6.1084 | 0 | 3.7833e-07 | 6.2915e-06 | simple |  | 199543.5 | 6.4636 | -0.47596 | 6.3949 | -0.4526 | -0.068714 | 0.02336
2.692 | 6.1084 | 0 | 3.8814e-07 | 1.1961e-05 | simple |  | 158486.13 | 6.5148 | -0.49894 | 6.4766 | -0.48897 | -0.038188 | 0.0099777
2.692 | 6.1084 | 0 | 3.9821e-07 | 2.2352e-05 | simple |  | 125909.29 | 6.5658 | -0.52732 | 6.5601 | -0.5153 | -0.0056975 | 0.012019
2.692 | 6.1084 | 0 | 4.0855e-07 | 4.1059e-05 | simple |  | 100003.71 | 6.6208 | -0.56051 | 6.6397 | -0.53498 | 0.018969 | 0.025533
2.692 | 6.1084 | 0 | 4.1915e-07 | 7.4141e-05 | simple |  | 79433.273 | 6.6785 | -0.60509 | 6.7122 | -0.55436 | 0.033709 | 0.050732
2.692 | 6.1084 | 0 | 4.3002e-07 | 0.0001316 | simple |  | 63093.828 | 6.7436 | -0.64945 | 6.7782 | -0.58063 | 0.034666 | 0.068818
2.692 | 6.1084 | 0 | 4.4118e-07 | 0.00022961 | simple |  | 50122.477 | 6.8142 | -0.70439 | 6.8417 | -0.61981 | 0.027571 | 0.084582
2.692 | 6.1084 | 0 | 4.5263e-07 | 0.00039382 | simple |  | 39814.063 | 6.8949 | -0.76838 | 6.909 | -0.67549 | 0.014122 | 0.092893
2.692 | 6.1084 | 0 | 4.6437e-07 | 0.00066395 | simple |  | 31621.143 | 6.9862 | -0.84323 | 6.9872 | -0.74844 | 0.00096316 | 0.094792
2.692 | 6.1084 | 0 | 4.7642e-07 | 0.0011003 | simple |  | 25116.906 | 7.0974 | -0.92509 | 7.0832 | -0.83662 | -0.014185 | 0.088474
2.692 | 6.1084 | 0 | 4.8878e-07 | 0.0017925 | simple |  | 19948.781 | 7.2221 | -1.0178 | 7.2027 | -0.93532 | -0.019392 | 0.082496
2.692 | 6.1084 | 0 | 5.0147e-07 | 0.0028705 | simple |  | 15847.683 | 7.3731 | -1.1107 | 7.3494 | -1.038 | -0.023768 | 0.072777
2.692 | 6.1084 | 0 | 5.1448e-07 | 0.0045186 | simple |  | 12590.93 | 7.5374 | -1.2031 | 7.524 | -1.137 | -0.013389 | 0.066092
2.692 | 6.1084 | 0 | 5.2783e-07 | 0.0069918 | simple |  | 10002.226 | 7.7335 | -1.293 | 7.7248 | -1.2249 | -0.0087191 | 0.068109
2.692 | 6.1084 | 0 | 5.4152e-07 | 0.010635 | simple |  | 7943.9951 | 7.9521 | -1.368 | 7.9476 | -1.2953 | -0.0044328 | 0.072769
2.692 | 6.1084 | 0 | 5.5557e-07 | 0.015901 | simple |  | 6307.7358 | 8.1899 | -1.426 | 8.1865 | -1.3431 | -0.0034185 | 0.082826
2.692 | 6.1084 | 0 | 5.6999e-07 | 0.023369 | simple |  | 5011.603 | 8.4399 | -1.4524 | 8.4341 | -1.3654 | -0.0058302 | 0.086928
2.692 | 6.1084 | 0 | 5.8478e-07 | 0.033762 | simple |  | 3981.2773 | 8.6914 | -1.4531 | 8.6826 | -1.3611 | -0.0087942 | 0.091959
2.692 | 6.1084 | 0 | 5.9995e-07 | 0.047947 | simple |  | 3163.0398 | 8.9428 | -1.4181 | 8.924 | -1.3316 | -0.018802 | 0.086564
2.692 | 6.1084 | 0 | 6.1552e-07 | 0.066934 | simple |  | 2512.4104 | 9.1643 | -1.3675 | 9.1509 | -1.2805 | -0.013427 | 0.08703
2.692 | 6.1084 | 0 | 6.3149e-07 | 0.09185 | simple |  | 1995.6381 | 9.3735 | -1.2978 | 9.3577 | -1.2137 | -0.015734 | 0.084127
2.692 | 6.1084 | 0 | 6.4788e-07 | 0.1239 | simple |  | 1584.4927 | 9.5563 | -1.2271 | 9.5413 | -1.1384 | -0.01497 | 0.088709
2.692 | 6.1084 | 0 | 6.6469e-07 | 0.16428 | simple |  | 1258.7905 | 9.7152 | -1.1541 | 9.7012 | -1.0621 | -0.013962 | 0.092035
2.692 | 6.1084 | 0 | 6.8193e-07 | 0.21413 | simple |  | 999.6816 | 9.8566 | -1.0841 | 9.8395 | -0.99127 | -0.01712 | 0.092869
2.692 | 6.1084 | 0 | 6.9963e-07 | 0.27435 | simple |  | 794.2393 | 9.9772 | -1.0307 | 9.9601 | -0.93097 | -0.017077 | 0.099746
2.692 | 6.1084 | 0 | 7.1778e-07 | 0.34553 | simple |  | 631.0098 | 10.0843 | -0.98324 | 10.0679 | -0.88412 | -0.016389 | 0.099115
2.692 | 6.1084 | 0 | 7.3641e-07 | 0.42777 | simple |  | 501.1223 | 10.1868 | -0.95679 | 10.1678 | -0.85176 | -0.019032 | 0.10503
2.692 | 6.1084 | 0 | 7.5551e-07 | 0.52059 | simple |  | 398.089 | 10.2879 | -0.94074 | 10.2637 | -0.83359 | -0.024132 | 0.10715
2.692 | 6.1084 | 0 | 7.7512e-07 | 0.62276 | simple |  | 316.3159 | 10.3824 | -0.93546 | 10.359 | -0.82858 | -0.023432 | 0.10687
2.692 | 6.1084 | 0 | 7.9523e-07 | 0.73233 | simple |  | 251.206 | 10.4806 | -0.94037 | 10.4558 | -0.83566 | -0.024815 | 0.1047
2.692 | 6.1084 | 0 | 8.1586e-07 | 0.84652 | simple |  | 199.5534 | 10.5819 | -0.96659 | 10.5561 | -0.85406 | -0.025811 | 0.11253
2.692 | 6.1084 | 0 | 8.3703e-07 | 0.96189 | simple |  | 158.529 | 10.6871 | -1.0006 | 10.6616 | -0.88337 | -0.025462 | 0.11721
2.692 | 6.1084 | 0 | 8.5875e-07 | 1.0744 | simple |  | 125.9267 | 10.8048 | -1.0475 | 10.7749 | -0.92327 | -0.029892 | 0.12425
2.692 | 6.1084 | 0 | 8.8103e-07 | 1.1796 | simple |  | 99.9682 | 10.9387 | -1.0928 | 10.8989 | -0.97296 | -0.039734 | 0.1198
2.692 | 6.1084 | 0 | 9.0389e-07 | 1.2732 | simple |  | 79.4157 | 11.0862 | -1.158 | 11.0373 | -1.0305 | -0.048881 | 0.12753
2.692 | 6.1084 | 0 | 9.2735e-07 | 1.3508 | simple |  | 63.0823 | 11.2434 | -1.2238 | 11.1934 | -1.0922 | -0.049974 | 0.13168
2.692 | 6.1084 | 0 | 9.5141e-07 | 1.4088 | simple |  | 50.1122 | 11.416 | -1.2872 | 11.3695 | -1.1525 | -0.046474 | 0.13468
2.692 | 6.1084 | 0 | 9.7609e-07 | 1.4443 | simple |  | 39.8089 | 11.6229 | -1.3557 | 11.5657 | -1.2047 | -0.057279 | 0.15102
2.692 | 6.1084 | 0 | 1.0014e-06 | 1.4556 | simple |  | 31.6296 | 11.8368 | -1.3958 | 11.779 | -1.2416 | -0.057756 | 0.1542
2.692 | 6.1084 | 0 | 1.0274e-06 | 1.442 | simple |  | 25.1206 | 12.0732 | -1.4124 | 12.0037 | -1.2573 | -0.069512 | 0.15511
2.692 | 6.1084 | 0 | 1.0541e-06 | 1.4043 | simple |  | 19.9553 | 12.3049 | -1.4199 | 12.2317 | -1.2483 | -0.073238 | 0.17161
2.692 | 6.1084 | 0 | 1.0814e-06 | 1.3444 | simple |  | 15.8469 | 12.5486 | -1.4041 | 12.454 | -1.2145 | -0.094606 | 0.18956
2.692 | 6.1084 | 0 | 1.1095e-06 | 1.2652 | simple |  | 12.5873 | 12.7718 | -1.354 | 12.6624 | -1.1595 | -0.10936 | 0.19455
2.692 | 6.1084 | 0 | 1.1383e-06 | 1.1705 | simple |  | 9.9968 | 12.9644 | -1.3026 | 12.8513 | -1.089 | -0.11313 | 0.21354
2.692 | 6.1084 | 0 | 1.1678e-06 | 1.0645 | simple |  | 7.9396 | 13.1201 | -1.22 | 13.0179 | -1.0103 | -0.10217 | 0.20966
2.692 | 6.1084 | 0 | 1.1981e-06 | 0.95176 | simple |  | 6.3106 | 13.2971 | -1.1877 | 13.1627 | -0.92991 | -0.1344 | 0.25782
2.692 | 6.1084 | 0 | 1.2292e-06 | 0.83659 | simple |  | 5.0112 | 13.3987 | -1.1032 | 13.2881 | -0.85274 | -0.11058 | 0.2505
2.692 | 6.1084 | 0 | 1.2611e-06 | 0.72295 | simple |  | 3.9819 | 13.5741 | -1.0345 | 13.3975 | -0.78162 | -0.17666 | 0.25288
2.692 | 6.1084 | 0 | 1.2938e-06 | 0.61425 | simple |  | 3.163 | 13.6852 | -1.0729 | 13.4939 | -0.71755 | -0.19132 | 0.35531
2.692 | 6.1084 | 0 | 1.3274e-06 | 0.51315 | simple |  | 2.5112 | 13.6978 | -1.0346 | 13.5795 | -0.66051 | -0.11832 | 0.37412
2.692 | 6.1084 | 0 | 1.3618e-06 | 0.42155 | simple |  | 1.995 | 13.7782 | -0.93432 | 13.6551 | -0.61043 | -0.12307 | 0.32389
2.692 | 6.1084 | 0 | 1.3971e-06 | 0.34056 | simple |  | 1.5847 | 13.9136 | -0.87819 | 13.7211 | -0.56783 | -0.19248 | 0.31036
2.692 | 6.1084 | 0 | 1.4334e-06 | 0.27062 | simple |  | 1.2583 | 14.0815 | -0.92442 | 13.7779 | -0.53406 | -0.30363 | 0.39037
2.692 | 6.1084 | 0 | 1.4706e-06 | 0.21156 | simple |  | 1.0001 | 14.149 | -1.0779 | 13.8259 | -0.51111 | -0.32311 | 0.56678
2.692 | 6.1084 | 0 | 1.5087e-06 | 0.16276 | simple |  | 0.79444 | 14.0596 | -1.2117 | 13.8667 | -0.50131 | -0.19286 | 0.71043
2.692 | 6.1084 | 0 | 1.5479e-06 | 0.12328 | simple |  | 0.63126 | 13.9029 | -1.2204 | 13.9023 | -0.50697 | -0.00066609 | 0.71341
2.692 | 6.1084 | 0 | 1.5881e-06 | 0.091998 | simple |  | 0.50119 | 13.8097 | -1.121 | 13.9348 | -0.53034 | 0.12514 | 0.5907
2.692 | 6.1084 | 0 | 1.6293e-06 | 0.0677 | simple |  | 0.39821 | 13.8465 | -1.0057 | 13.9669 | -0.57369 | 0.12039 | 0.43204
2.692 | 6.1084 | 0 | 1.6715e-06 | 0.049196 | simple |  | 0.31619 | 14.0124 | -0.96532 | 14.0015 | -0.63952 | -0.010916 | 0.3258
2.692 | 6.1084 | 0 | 1.7149e-06 | 0.035374 | simple |  | 0.25117 | 14.2566 | -1.0965 | 14.0417 | -0.7307 | -0.21483 | 0.36579
2.692 | 6.1084 | 0 | 1.7594e-06 | 0.025243 | simple |  | 0.19957 | 14.4572 | -1.4407 | 14.092 | -0.85043 | -0.36519 | 0.59024
2.692 | 6.1084 | 0 | 1.8051e-06 | 0.017955 | simple |  | 0.15847 | 14.4456 | -1.9067 | 14.1578 | -1.0018 | -0.28775 | 0.90491
2.692 | 6.1084 | 0 | 1.8519e-06 | 0.012808 | simple |  | 0.12591 | 14.2277 | -2.2635 | 14.2462 | -1.187 | 0.018515 | 1.0764
2.692 | 6.1084 | 0 | 1.8999e-06 | 0.0092379 | simple |  | 0.10002 | 13.9949 | -2.3882 | 14.365 | -1.4064 | 0.37015 | 0.98186
2.692 | 6.1084 | 0 | 1.9492e-06 | 0.0068063 | simple |  | 0.079421 | 13.9392 | -2.365 | 14.5219 | -1.6574 | 0.58271 | 0.70753
2.692 | 6.1084 | 0 | 1.9998e-06 | 0.0051806 | simple |  | 0.063119 | 14.0997 | -2.3572 | 14.722 | -1.9355 | 0.6223 | 0.4217
2.692 | 6.1084 | 0 | 2.0517e-06 | 0.004115 | simple |  | 0.050095 | 14.417 | -2.4508 | 14.966 | -2.2352 | 0.54905 | 0.21563
2.692 | 6.1084 | 0 | 2.105e-06 | 0.0034323 | simple |  | 0.039822 | 14.8129 | -2.691 | 15.2499 | -2.5545 | 0.43696 | 0.13649
2.692 | 6.1084 | 0 | 2.1596e-06 | 0.0030077 | simple |  | 0.03163 | 15.2388 | -3.0448 | 15.5669 | -2.8981 | 0.32814 | 0.14667
2.692 | 6.1084 | 0 | 2.2156e-06 | 0.0027554 | simple |  | 0.025115 | 15.6428 | -3.5004 | 15.9132 | -3.2799 | 0.27031 | 0.22045
2.692 | 6.1084 | 0 | 2.2731e-06 | 0.0026173 | simple |  | 0.019949 | 16.0282 | -3.9597 | 16.2935 | -3.7214 | 0.26523 | 0.23827
2.692 | 6.1084 | 0 | 2.3321e-06 | 0.0025553 | simple |  | 0.015842 | 16.4426 | -4.3459 | 16.7273 | -4.2459 | 0.28469 | 0.09991
2.692 | 6.1084 | 0 | 2.3926e-06 | 0.0025447 | simple |  | 0.012592 | 16.982 | -4.6797 | 17.2504 | -4.8703 | 0.26845 | -0.19056
2.692 | 6.1084 | 0 | 2.4547e-06 | 0.0025699 | simple |  | 0.0099973 | 17.6664 | -5.0467 | 17.9127 | -5.5944 | 0.24625 | -0.54767
2.692 | 6.1084 | 0 | 2.5184e-06 | 0.0026212 | simple
2.692 | 6.1084 | 0 | 2.5837e-06 | 0.0026928 | simple
2.692 | 6.1084 | 0 | 2.6507e-06 | 0.0027817 | simple
2.692 | 6.1084 | 0 | 2.7195e-06 | 0.0028861 | simple
2.692 | 6.1084 | 0 | 2.7901e-06 | 0.0030057 | simple
2.692 | 6.1084 | 0 | 2.8625e-06 | 0.003141 | simple
2.692 | 6.1084 | 0 | 2.9368e-06 | 0.003293 | simple
2.692 | 6.1084 | 0 | 3.013e-06 | 0.0034635 | simple
2.692 | 6.1084 | 0 | 3.0911e-06 | 0.0036552 | simple
2.692 | 6.1084 | 0 | 3.1713e-06 | 0.0038713 | simple
2.692 | 6.1084 | 0 | 3.2536e-06 | 0.0041163 | simple
2.692 | 6.1084 | 0 | 3.338e-06 | 0.0043958 | simple
2.692 | 6.1084 | 0 | 3.4247e-06 | 0.0047172 | simple
2.692 | 6.1084 | 0 | 3.5135e-06 | 0.0050898 | simple
2.692 | 6.1084 | 0 | 3.6047e-06 | 0.0055256 | simple
2.692 | 6.1084 | 0 | 3.6982e-06 | 0.0060399 | simple
2.692 | 6.1084 | 0 | 3.7942e-06 | 0.0066526 | simple
2.692 | 6.1084 | 0 | 3.8926e-06 | 0.0073886 | simple
2.692 | 6.1084 | 0 | 3.9936e-06 | 0.0082801 | simple
2.692 | 6.1084 | 0 | 4.0972e-06 | 0.0093675 | simple
2.692 | 6.1084 | 0 | 4.2036e-06 | 0.010702 | simple
2.692 | 6.1084 | 0 | 4.3126e-06 | 0.012347 | simple
2.692 | 6.1084 | 0 | 4.4245e-06 | 0.014381 | simple
2.692 | 6.1084 | 0 | 4.5393e-06 | 0.0169 | simple
2.692 | 6.1084 | 0 | 4.6571e-06 | 0.020018 | simple
2.692 | 6.1084 | 0 | 4.778e-06 | 0.023869 | simple
2.692 | 6.1084 | 0 | 4.9019e-06 | 0.028608 | simple
2.692 | 6.1084 | 0 | 5.0291e-06 | 0.034411 | simple
2.692 | 6.1084 | 0 | 5.1596e-06 | 0.041468 | simple
2.692 | 6.1084 | 0 | 5.2935e-06 | 0.049982 | simple
2.692 | 6.1084 | 0 | 5.4308e-06 | 0.060164 | simple
2.692 | 6.1084 | 0 | 5.5718e-06 | 0.072217 | simple
2.692 | 6.1084 | 0 | 5.7163e-06 | 0.086334 | simple
2.692 | 6.1084 | 0 | 5.8647e-06 | 0.10268 | simple
2.692 | 6.1084 | 0 | 6.0168e-06 | 0.12138 | simple
2.692 | 6.1084 | 0 | 6.1729e-06 | 0.14252 | simple
2.692 | 6.1084 | 0 | 6.3331e-06 | 0.16612 | simple
2.692 | 6.1084 | 0 | 6.4974e-06 | 0.19215 | simple
2.692 | 6.1084 | 0 | 6.666e-06 | 0.2205 | simple
2.692 | 6.1084 | 0 | 6.839e-06 | 0.25102 | simple
2.692 | 6.1084 | 0 | 7.0164e-06 | 0.2835 | simple
2.692 | 6.1084 | 0 | 7.1985e-06 | 0.31767 | simple
2.692 | 6.1084 | 0 | 7.3853e-06 | 0.35326 | simple
2.692 | 6.1084 | 0 | 7.5769e-06 | 0.38996 | simple
2.692 | 6.1084 | 0 | 7.7735e-06 | 0.42746 | simple
2.692 | 6.1084 | 0 | 7.9752e-06 | 0.46546 | simple
2.692 | 6.1084 | 0 | 8.1821e-06 | 0.50369 | simple
2.692 | 6.1084 | 0 | 8.3944e-06 | 0.54185 | simple
2.692 | 6.1084 | 0 | 8.6123e-06 | 0.57973 | simple
2.692 | 6.1084 | 0 | 8.8357e-06 | 0.6171 | simple
2.692 | 6.1084 | 0 | 9.065e-06 | 0.65376 | simple
2.692 | 6.1084 | 0 | 9.3002e-06 | 0.68956 | simple
2.692 | 6.1084 | 0 | 9.5415e-06 | 0.72436 | simple
2.692 | 6.1084 | 0 | 9.7891e-06 | 0.75804 | simple
2.692 | 6.1084 | 0 | 1.0043e-05 | 0.79051 | simple
2.692 | 6.1084 | 0 | 1.0304e-05 | 0.82168 | simple
2.692 | 6.1084 | 0 | 1.0571e-05 | 0.85151 | simple
2.692 | 6.1084 | 0 | 1.0845e-05 | 0.87995 | simple
2.692 | 6.1084 | 0 | 1.1127e-05 | 0.90698 | simple
2.692 | 6.1084 | 0 | 1.1415e-05 | 0.93258 | simple
2.692 | 6.1084 | 0 | 1.1712e-05 | 0.95675 | simple
2.692 | 6.1084 | 0 | 1.2016e-05 | 0.9795 | simple
2.692 | 6.1084 | 0 | 1.2327e-05 | 1.0009 | simple
2.692 | 6.1084 | 0 | 1.2647e-05 | 1.0209 | simple
2.692 | 6.1084 | 0 | 1.2975e-05 | 1.0396 | simple
2.692 | 6.1084 | 0 | 1.3312e-05 | 1.0571 | simple
2.692 | 6.1084 | 0 | 1.3657e-05 | 1.0735 | simple
2.692 | 6.1084 | 0 | 1.4012e-05 | 1.0887 | simple
2.692 | 6.1084 | 0 | 1.4375e-05 | 1.1031 | simple
2.692 | 6.1084 | 0 | 1.4748e-05 | 1.1165 | simple
2.692 | 6.1084 | 0 | 1.5131e-05 | 1.1291 | simple
2.692 | 6.1084 | 0 | 1.5524e-05 | 1.1411 | simple
2.692 | 6.1084 | 0 | 1.5926e-05 | 1.1525 | simple
2.692 | 6.1084 | 0 | 1.634e-05 | 1.1633 | simple
2.692 | 6.1084 | 0 | 1.6764e-05 | 1.1738 | simple
2.692 | 6.1084 | 0 | 1.7199e-05 | 1.1839 | simple
2.692 | 6.1084 | 0 | 1.7645e-05 | 1.1938 | simple
2.692 | 6.1084 | 0 | 1.8103e-05 | 1.2035 | simple
2.692 | 6.1084 | 0 | 1.8572e-05 | 1.213 | simple
2.692 | 6.1084 | 0 | 1.9054e-05 | 1.2225 | simple
2.692 | 6.1084 | 0 | 1.9549e-05 | 1.2319 | simple
2.692 | 6.1084 | 0 | 2.0056e-05 | 1.2414 | simple
2.692 | 6.1084 | 0 | 2.0576e-05 | 1.2509 | simple
2.692 | 6.1084 | 0 | 2.111e-05 | 1.2605 | simple
2.692 | 6.1084 | 0 | 2.1658e-05 | 1.2701 | simple
2.692 | 6.1084 | 0 | 2.222e-05 | 1.2798 | simple
2.692 | 6.1084 | 0 | 2.2796e-05 | 1.2897 | simple
2.692 | 6.1084 | 0 | 2.3388e-05 | 1.2995 | simple
2.692 | 6.1084 | 0 | 2.3995e-05 | 1.3095 | simple
2.692 | 6.1084 | 0 | 2.4617e-05 | 1.3195 | simple
2.692 | 6.1084 | 0 | 2.5256e-05 | 1.3295 | simple
2.692 | 6.1084 | 0 | 2.5911e-05 | 1.3394 | simple
2.692 | 6.1084 | 0 | 2.6584e-05 | 1.3492 | simple
2.692 | 6.1084 | 0 | 2.7274e-05 | 1.3589 | simple
2.692 | 6.1084 | 0 | 2.7981e-05 | 1.3684 | simple
2.692 | 6.1084 | 0 | 2.8707e-05 | 1.3776 | simple
2.692 | 6.1084 | 0 | 2.9452e-05 | 1.3864 | simple
2.692 | 6.1084 | 0 | 3.0216e-05 | 1.3948 | simple
2.692 | 6.1084 | 0 | 3.1e-05 | 1.4027 | simple
2.692 | 6.1084 | 0 | 3.1805e-05 | 1.41 | simple
2.692 | 6.1084 | 0 | 3.263e-05 | 1.4167 | simple
2.692 | 6.1084 | 0 | 3.3477e-05 | 1.4226 | simple
2.692 | 6.1084 | 0 | 3.4345e-05 | 1.4276 | simple
2.692 | 6.1084 | 0 | 3.5236e-05 | 1.4318 | simple
2.692 | 6.1084 | 0 | 3.6151e-05 | 1.435 | simple
2.692 | 6.1084 | 0 | 3.7089e-05 | 1.4371 | simple
2.692 | 6.1084 | 0 | 3.8051e-05 | 1.4381 | simple
2.692 | 6.1084 | 0 | 3.9038e-05 | 1.438 | simple
2.692 | 6.1084 | 0 | 4.0051e-05 | 1.4367 | simple
2.692 | 6.1084 | 0 | 4.1091e-05 | 1.4341 | simple
2.692 | 6.1084 | 0 | 4.2157e-05 | 1.4302 | simple
2.692 | 6.1084 | 0 | 4.3251e-05 | 1.4249 | simple
2.692 | 6.1084 | 0 | 4.4373e-05 | 1.4183 | simple
2.692 | 6.1084 | 0 | 4.5524e-05 | 1.4102 | simple
2.692 | 6.1084 | 0 | 4.6705e-05 | 1.4008 | simple
2.692 | 6.1084 | 0 | 4.7917e-05 | 1.3899 | simple
2.692 | 6.1084 | 0 | 4.9161e-05 | 1.3776 | simple
2.692 | 6.1084 | 0 | 5.0436e-05 | 1.3639 | simple
2.692 | 6.1084 | 0 | 5.1745e-05 | 1.3487 | simple
2.692 | 6.1084 | 0 | 5.3088e-05 | 1.3321 | simple
2.692 | 6.1084 | 0 | 5.4465e-05 | 1.3142 | simple
2.692 | 6.1084 | 0 | 5.5878e-05 | 1.2949 | simple
2.692 | 6.1084 | 0 | 5.7328e-05 | 1.2743 | simple
2.692 | 6.1084 | 0 | 5.8816e-05 | 1.2525 | simple
2.692 | 6.1084 | 0 | 6.0342e-05 | 1.2294 | simple
2.692 | 6.1084 | 0 | 6.1907e-05 | 1.2052 | simple
2.692 | 6.1084 | 0 | 6.3514e-05 | 1.18 | simple
2.692 | 6.1084 | 0 | 6.5162e-05 | 1.1538 | simple
2.692 | 6.1084 | 0 | 6.6852e-05 | 1.1266 | simple
2.692 | 6.1084 | 0 | 6.8587e-05 | 1.0986 | simple
2.692 | 6.1084 | 0 | 7.0367e-05 | 1.0699 | simple
2.692 | 6.1084 | 0 | 7.2193e-05 | 1.0405 | simple
2.692 | 6.1084 | 0 | 7.4066e-05 | 1.0106 | simple
2.692 | 6.1084 | 0 | 7.5988e-05 | 0.98021 | simple
2.692 | 6.1084 | 0 | 7.7959e-05 | 0.94946 | simple
2.692 | 6.1084 | 0 | 7.9982e-05 | 0.91844 | simple
2.692 | 6.1084 | 0 | 8.2057e-05 | 0.88726 | simple
2.692 | 6.1084 | 0 | 8.4186e-05 | 0.85602 | simple
2.692 | 6.1084 | 0 | 8.6371e-05 | 0.82482 | simple
2.692 | 6.1084 | 0 | 8.8612e-05 | 0.79375 | simple
2.692 | 6.1084 | 0 | 9.0911e-05 | 0.76291 | simple
2.692 | 6.1084 | 0 | 9.327e-05 | 0.7324 | simple
2.692 | 6.1084 | 0 | 9.569e-05 | 0.70232 | simple
2.692 | 6.1084 | 0 | 9.8173e-05 | 0.67274 | simple
2.692 | 6.1084 | 0 | 0.00010072 | 0.64375 | simple
2.692 | 6.1084 | 0 | 0.00010333 | 0.61544 | simple
2.692 | 6.1084 | 0 | 0.00010602 | 0.58787 | simple
2.692 | 6.1084 | 0 | 0.00010877 | 0.56112 | simple
2.692 | 6.1084 | 0 | 0.00011159 | 0.53525 | simple
2.692 | 6.1084 | 0 | 0.00011448 | 0.51031 | simple
2.692 | 6.1084 | 0 | 0.00011745 | 0.48637 | simple
2.692 | 6.1084 | 0 | 0.0001205 | 0.46347 | simple
2.692 | 6.1084 | 0 | 0.00012363 | 0.44164 | simple
2.692 | 6.1084 | 0 | 0.00012684 | 0.42092 | simple
2.692 | 6.1084 | 0 | 0.00013013 | 0.40134 | simple
2.692 | 6.1084 | 0 | 0.0001335 | 0.38291 | simple
2.692 | 6.1084 | 0 | 0.00013697 | 0.36565 | simple
2.692 | 6.1084 | 0 | 0.00014052 | 0.34956 | simple
2.692 | 6.1084 | 0 | 0.00014417 | 0.33465 | simple
2.692 | 6.1084 | 0 | 0.00014791 | 0.32091 | simple
2.692 | 6.1084 | 0 | 0.00015175 | 0.30832 | simple
2.692 | 6.1084 | 0 | 0.00015568 | 0.29688 | simple
2.692 | 6.1084 | 0 | 0.00015972 | 0.28656 | simple
2.692 | 6.1084 | 0 | 0.00016387 | 0.27734 | simple
2.692 | 6.1084 | 0 | 0.00016812 | 0.26919 | simple
2.692 | 6.1084 | 0 | 0.00017248 | 0.26208 | simple
2.692 | 6.1084 | 0 | 0.00017696 | 0.25598 | simple
2.692 | 6.1084 | 0 | 0.00018155 | 0.25084 | simple
2.692 | 6.1084 | 0 | 0.00018626 | 0.24664 | simple
2.692 | 6.1084 | 0 | 0.00019109 | 0.24334 | simple
2.692 | 6.1084 | 0 | 0.00019605 | 0.24088 | simple
2.692 | 6.1084 | 0 | 0.00020114 | 0.23925 | simple
2.692 | 6.1084 | 0 | 0.00020636 | 0.23839 | simple
2.692 | 6.1084 | 0 | 0.00021171 | 0.23828 | simple
2.692 | 6.1084 | 0 | 0.0002172 | 0.23886 | simple
2.692 | 6.1084 | 0 | 0.00022284 | 0.2401 | simple
2.692 | 6.1084 | 0 | 0.00022862 | 0.24196 | simple
2.692 | 6.1084 | 0 | 0.00023455 | 0.2444 | simple
2.692 | 6.1084 | 0 | 0.00024064 | 0.24739 | simple
2.692 | 6.1084 | 0 | 0.00024688 | 0.25087 | simple
2.692 | 6.1084 | 0 | 0.00025329 | 0.25482 | simple
2.692 | 6.1084 | 0 | 0.00025986 | 0.2592 | simple
2.692 | 6.1084 | 0 | 0.0002666 | 0.26396 | simple
2.692 | 6.1084 | 0 | 0.00027352 | 0.26906 | simple
2.692 | 6.1084 | 0 | 0.00028062 | 0.27447 | simple
2.692 | 6.1084 | 0 | 0.0002879 | 0.28016 | simple
2.692 | 6.1084 | 0 | 0.00029537 | 0.28607 | simple
2.692 | 6.1084 | 0 | 0.00030303 | 0.29217 | simple
2.692 | 6.1084 | 0 | 0.0003109 | 0.29844 | simple
2.692 | 6.1084 | 0 | 0.00031896 | 0.30483 | simple
2.692 | 6.1084 | 0 | 0.00032724 | 0.3113 | simple
2.692 | 6.1084 | 0 | 0.00033573 | 0.31784 | simple
2.692 | 6.1084 | 0 | 0.00034444 | 0.32439 | simple
2.692 | 6.1084 | 0 | 0.00035338 | 0.33094 | simple
2.692 | 6.1084 | 0 | 0.00036255 | 0.33746 | simple
2.692 | 6.1084 | 0 | 0.00037196 | 0.34391 | simple
2.692 | 6.1084 | 0 | 0.00038161 | 0.35026 | simple
2.692 | 6.1084 | 0 | 0.00039151 | 0.35651 | simple
2.692 | 6.1084 | 0 | 0.00040167 | 0.36261 | simple
2.692 | 6.1084 | 0 | 0.00041209 | 0.36854 | simple
2.692 | 6.1084 | 0 | 0.00042278 | 0.37429 | simple
2.692 | 6.1084 | 0 | 0.00043375 | 0.37984 | simple
2.692 | 6.1084 | 0 | 0.00044501 | 0.38516 | simple
2.692 | 6.1084 | 0 | 0.00045655 | 0.39024 | simple
2.692 | 6.1084 | 0 | 0.0004684 | 0.39508 | simple
2.692 | 6.1084 | 0 | 0.00048055 | 0.39964 | simple
2.692 | 6.1084 | 0 | 0.00049302 | 0.40393 | simple
2.692 | 6.1084 | 0 | 0.00050582 | 0.40793 | simple
2.692 | 6.1084 | 0 | 0.00051894 | 0.41163 | simple
2.692 | 6.1084 | 0 | 0.00053241 | 0.41502 | simple
2.692 | 6.1084 | 0 | 0.00054622 | 0.41811 | simple
2.692 | 6.1084 | 0 | 0.00056039 | 0.42087 | simple
2.692 | 6.1084 | 0 | 0.00057493 | 0.42331 | simple
2.692 | 6.1084 | 0 | 0.00058985 | 0.42541 | simple
2.692 | 6.1084 | 0 | 0.00060516 | 0.42718 | simple
2.692 | 6.1084 | 0 | 0.00062086 | 0.42861 | simple
2.692 | 6.1084 | 0 | 0.00063697 | 0.4297 | simple
2.692 | 6.1084 | 0 | 0.0006535 | 0.43044 | simple
2.692 | 6.1084 | 0 | 0.00067045 | 0.43083 | simple
2.692 | 6.1084 | 0 | 0.00068785 | 0.43089 | simple
2.692 | 6.1084 | 0 | 0.0007057 | 0.4306 | simple
2.692 | 6.1084 | 0 | 0.00072401 | 0.42997 | simple
2.692 | 6.1084 | 0 | 0.00074279 | 0.42902 | simple
2.692 | 6.1084 | 0 | 0.00076207 | 0.42775 | simple
2.692 | 6.1084 | 0 | 0.00078184 | 0.42618 | simple
2.692 | 6.1084 | 0 | 0.00080213 | 0.42431 | simple
2.692 | 6.1084 | 0 | 0.00082294 | 0.42216 | simple
2.692 | 6.1084 | 0 | 0.00084429 | 0.41975 | simple
2.692 | 6.1084 | 0 | 0.0008662 | 0.41709 | simple
2.692 | 6.1084 | 0 | 0.00088867 | 0.41422 | simple
2.692 | 6.1084 | 0 | 0.00091173 | 0.41115 | simple
2.692 | 6.1084 | 0 | 0.00093539 | 0.4079 | simple
2.692 | 6.1084 | 0 | 0.00095966 | 0.4045 | simple
2.692 | 6.1084 | 0 | 0.00098456 | 0.40097 | simple
2.692 | 6.1084 | 0 | 0.0010101 | 0.39735 | simple
2.692 | 6.1084 | 0 | 0.0010363 | 0.39366 | simple
2.692 | 6.1084 | 0 | 0.0010632 | 0.38994 | simple
2.692 | 6.1084 | 0 | 0.0010908 | 0.38622 | simple
2.692 | 6.1084 | 0 | 0.0011191 | 0.38253 | simple
2.692 | 6.1084 | 0 | 0.0011481 | 0.37891 | simple
2.692 | 6.1084 | 0 | 0.0011779 | 0.3754 | simple
2.692 | 6.1084 | 0 | 0.0012085 | 0.37205 | simple
2.692 | 6.1084 | 0 | 0.0012398 | 0.3689 | simple
2.692 | 6.1084 | 0 | 0.001272 | 0.36598 | simple
2.692 | 6.1084 | 0 | 0.001305 | 0.36336 | simple
2.692 | 6.1084 | 0 | 0.0013389 | 0.36106 | simple
2.692 | 6.1084 | 0 | 0.0013736 | 0.35915 | simple
2.692 | 6.1084 | 0 | 0.0014093 | 0.35767 | simple
2.692 | 6.1084 | 0 | 0.0014458 | 0.35667 | simple
2.692 | 6.1084 | 0 | 0.0014833 | 0.35621 | simple
2.692 | 6.1084 | 0 | 0.0015218 | 0.35633 | simple
2.692 | 6.1084 | 0 | 0.0015613 | 0.35709 | simple
2.692 | 6.1084 | 0 | 0.0016018 | 0.35854 | simple
2.692 | 6.1084 | 0 | 0.0016434 | 0.36072 | simple
2.692 | 6.1084 | 0 | 0.001686 | 0.3637 | simple
2.692 | 6.1084 | 0 | 0.0017298 | 0.36751 | simple
2.692 | 6.1084 | 0 | 0.0017747 | 0.37221 | simple
2.692 | 6.1084 | 0 | 0.0018207 | 0.37784 | simple
2.692 | 6.1084 | 0 | 0.001868 | 0.38444 | simple
2.692 | 6.1084 | 0 | 0.0019164 | 0.39206 | simple
2.692 | 6.1084 | 0 | 0.0019662 | 0.40074 | simple
2.692 | 6.1084 | 0 | 0.0020172 | 0.4105 | simple
2.692 | 6.1084 | 0 | 0.0020695 | 0.42138 | simple
2.692 | 6.1084 | 0 | 0.0021232 | 0.4334 | simple
2.692 | 6.1084 | 0 | 0.0021783 | 0.44659 | simple
2.692 | 6.1084 | 0 | 0.0022348 | 0.46095 | simple
2.692 | 6.1084 | 0 | 0.0022928 | 0.47651 | simple
2.692 | 6.1084 | 0 | 0.0023523 | 0.49326 | simple
2.692 | 6.1084 | 0 | 0.0024133 | 0.51121 | simple
2.692 | 6.1084 | 0 | 0.002476 | 0.53034 | simple
2.692 | 6.1084 | 0 | 0.0025402 | 0.55066 | simple
2.692 | 6.1084 | 0 | 0.0026061 | 0.57213 | simple
2.692 | 6.1084 | 0 | 0.0026737 | 0.59473 | simple
2.692 | 6.1084 | 0 | 0.0027431 | 0.61843 | simple
2.692 | 6.1084 | 0 | 0.0028143 | 0.64319 | simple
2.692 | 6.1084 | 0 | 0.0028873 | 0.66898 | simple
2.692 | 6.1084 | 0 | 0.0029622 | 0.69572 | simple
2.692 | 6.1084 | 0 | 0.0030391 | 0.72338 | simple
2.692 | 6.1084 | 0 | 0.0031179 | 0.75188 | simple
2.692 | 6.1084 | 0 | 0.0031988 | 0.78116 | simple
2.692 | 6.1084 | 0 | 0.0032818 | 0.81115 | simple
2.692 | 6.1084 | 0 | 0.003367 | 0.84176 | simple
2.692 | 6.1084 | 0 | 0.0034544 | 0.8729 | simple
2.692 | 6.1084 | 0 | 0.003544 | 0.90448 | simple
2.692 | 6.1084 | 0 | 0.0036359 | 0.9364 | simple
2.692 | 6.1084 | 0 | 0.0037303 | 0.96856 | simple
2.692 | 6.1084 | 0 | 0.0038271 | 1.0008 | simple
2.692 | 6.1084 | 0 | 0.0039264 | 1.0331 | simple
2.692 | 6.1084 | 0 | 0.0040283 | 1.0653 | simple
2.692 | 6.1084 | 0 | 0.0041328 | 1.0973 | simple
2.692 | 6.1084 | 0 | 0.00424 | 1.1289 | simple
2.692 | 6.1084 | 0 | 0.00435 | 1.1601 | simple
2.692 | 6.1084 | 0 | 0.0044629 | 1.1906 | simple
2.692 | 6.1084 | 0 | 0.0045787 | 1.2205 | simple
2.692 | 6.1084 | 0 | 0.0046975 | 1.2495 | simple
2.692 | 6.1084 | 0 | 0.0048194 | 1.2776 | simple
2.692 | 6.1084 | 0 | 0.0049444 | 1.3045 | simple
2.692 | 6.1084 | 0 | 0.0050727 | 1.3303 | simple
2.692 | 6.1084 | 0 | 0.0052044 | 1.3548 | simple
2.692 | 6.1084 | 0 | 0.0053394 | 1.3779 | simple
2.692 | 6.1084 | 0 | 0.0054779 | 1.3995 | simple
2.692 | 6.1084 | 0 | 0.0056201 | 1.4194 | simple
2.692 | 6.1084 | 0 | 0.0057659 | 1.4376 | simple
2.692 | 6.1084 | 0 | 0.0059155 | 1.4541 | simple
2.692 | 6.1084 | 0 | 0.006069 | 1.4686 | simple
2.692 | 6.1084 | 0 | 0.0062265 | 1.4812 | simple
2.692 | 6.1084 | 0 | 0.006388 | 1.4918 | simple
2.692 | 6.1084 | 0 | 0.0065538 | 1.5003 | simple
2.692 | 6.1084 | 0 | 0.0067238 | 1.5067 | simple
2.692 | 6.1084 | 0 | 0.0068983 | 1.5109 | simple
2.692 | 6.1084 | 0 | 0.0070773 | 1.5129 | simple
2.692 | 6.1084 | 0 | 0.0072609 | 1.5127 | simple
2.692 | 6.1084 | 0 | 0.0074493 | 1.5104 | simple
2.692 | 6.1084 | 0 | 0.0076426 | 1.5058 | simple
2.692 | 6.1084 | 0 | 0.0078409 | 1.499 | simple
2.692 | 6.1084 | 0 | 0.0080444 | 1.49 | simple
2.692 | 6.1084 | 0 | 0.0082531 | 1.479 | simple
2.692 | 6.1084 | 0 | 0.0084673 | 1.4658 | simple
2.692 | 6.1084 | 0 | 0.008687 | 1.4506 | simple
2.692 | 6.1084 | 0 | 0.0089124 | 1.4333 | simple
2.692 | 6.1084 | 0 | 0.0091436 | 1.4142 | simple
2.692 | 6.1084 | 0 | 0.0093809 | 1.3932 | simple
2.692 | 6.1084 | 0 | 0.0096243 | 1.3704 | simple
2.692 | 6.1084 | 0 | 0.009874 | 1.346 | simple
2.692 | 6.1084 | 0 | 0.01013 | 1.3199 | simple
2.692 | 6.1084 | 0 | 0.010393 | 1.2923 | simple
2.692 | 6.1084 | 0 | 0.010663 | 1.2632 | simple
2.692 | 6.1084 | 0 | 0.010939 | 1.2329 | simple
2.692 | 6.1084 | 0 | 0.011223 | 1.2014 | simple
2.692 | 6.1084 | 0 | 0.011514 | 1.1688 | simple
2.692 | 6.1084 | 0 | 0.011813 | 1.1353 | simple
2.692 | 6.1084 | 0 | 0.01212 | 1.1009 | simple
2.692 | 6.1084 | 0 | 0.012434 | 1.0659 | simple
2.692 | 6.1084 | 0 | 0.012757 | 1.0304 | simple
2.692 | 6.1084 | 0 | 0.013088 | 0.99441 | simple
2.692 | 6.1084 | 0 | 0.013427 | 0.9582 | simple
2.692 | 6.1084 | 0 | 0.013776 | 0.92187 | simple
2.692 | 6.1084 | 0 | 0.014133 | 0.88557 | simple
2.692 | 6.1084 | 0 | 0.0145 | 0.84944 | simple
2.692 | 6.1084 | 0 | 0.014876 | 0.8136 | simple
2.692 | 6.1084 | 0 | 0.015262 | 0.77819 | simple
2.692 | 6.1084 | 0 | 0.015658 | 0.74334 | simple
2.692 | 6.1084 | 0 | 0.016065 | 0.70916 | simple
2.692 | 6.1084 | 0 | 0.016481 | 0.67578 | simple
2.692 | 6.1084 | 0 | 0.016909 | 0.6433 | simple
2.692 | 6.1084 | 0 | 0.017348 | 0.61183 | simple
2.692 | 6.1084 | 0 | 0.017798 | 0.58147 | simple
2.692 | 6.1084 | 0 | 0.01826 | 0.5523 | simple
2.692 | 6.1084 | 0 | 0.018733 | 0.52441 | simple
2.692 | 6.1084 | 0 | 0.01922 | 0.49787 | simple
2.692 | 6.1084 | 0 | 0.019718 | 0.47274 | simple
2.692 | 6.1084 | 0 | 0.02023 | 0.44908 | simple
2.692 | 6.1084 | 0 | 0.020755 | 0.42693 | simple
2.692 | 6.1084 | 0 | 0.021293 | 0.40632 | simple
2.692 | 6.1084 | 0 | 0.021846 | 0.38726 | simple
2.692 | 6.1084 | 0 | 0.022413 | 0.36977 | simple
2.692 | 6.1084 | 0 | 0.022994 | 0.35386 | simple
2.692 | 6.1084 | 0 | 0.023591 | 0.33951 | simple
2.692 | 6.1084 | 0 | 0.024203 | 0.32671 | simple
2.692 | 6.1084 | 0 | 0.024831 | 0.31545 | simple
2.692 | 6.1084 | 0 | 0.025475 | 0.3057 | simple
2.692 | 6.1084 | 0 | 0.026136 | 0.29743 | simple
2.692 | 6.1084 | 0 | 0.026814 | 0.29059 | simple
2.692 | 6.1084 | 0 | 0.02751 | 0.28516 | simple
2.692 | 6.1084 | 0 | 0.028224 | 0.28107 | simple
2.692 | 6.1084 | 0 | 0.028956 | 0.27828 | simple
2.692 | 6.1084 | 0 | 0.029708 | 0.27675 | simple
2.692 | 6.1084 | 0 | 0.030478 | 0.2764 | simple
2.692 | 6.1084 | 0 | 0.031269 | 0.27718 | simple
2.692 | 6.1084 | 0 | 0.032081 | 0.27902 | simple
2.692 | 6.1084 | 0 | 0.032913 | 0.28185 | simple
2.692 | 6.1084 | 0 | 0.033767 | 0.28561 | simple
2.692 | 6.1084 | 0 | 0.034643 | 0.2902 | simple
2.692 | 6.1084 | 0 | 0.035542 | 0.29556 | simple
2.692 | 6.1084 | 0 | 0.036464 | 0.3016 | simple
2.692 | 6.1084 | 0 | 0.03741 | 0.30823 | simple
2.692 | 6.1084 | 0 | 0.038381 | 0.31537 | simple
2.692 | 6.1084 | 0 | 0.039377 | 0.32292 | simple
2.692 | 6.1084 | 0 | 0.040399 | 0.3308 | simple
2.692 | 6.1084 | 0 | 0.041447 | 0.33892 | simple
2.692 | 6.1084 | 0 | 0.042522 | 0.34718 | simple
2.692 | 6.1084 | 0 | 0.043626 | 0.35549 | simple
2.692 | 6.1084 | 0 | 0.044758 | 0.36377 | simple
2.692 | 6.1084 | 0 | 0.045919 | 0.37193 | simple
2.692 | 6.1084 | 0 | 0.047111 | 0.37987 | simple
2.692 | 6.1084 | 0 | 0.048333 | 0.38751 | simple
2.692 | 6.1084 | 0 | 0.049587 | 0.39478 | simple
2.692 | 6.1084 | 0 | 0.050874 | 0.40158 | simple
2.692 | 6.1084 | 0 | 0.052194 | 0.40785 | simple
2.692 | 6.1084 | 0 | 0.053548 | 0.41352 | simple
2.692 | 6.1084 | 0 | 0.054937 | 0.41851 | simple
2.692 | 6.1084 | 0 | 0.056363 | 0.42278 | simple
2.692 | 6.1084 | 0 | 0.057825 | 0.42625 | simple
2.692 | 6.1084 | 0 | 0.059326 | 0.42888 | simple
2.692 | 6.1084 | 0 | 0.060865 | 0.43063 | simple
2.692 | 6.1084 | 0 | 0.062444 | 0.43146 | simple
2.692 | 6.1084 | 0 | 0.064065 | 0.43134 | simple
2.692 | 6.1084 | 0 | 0.065727 | 0.43026 | simple
2.692 | 6.1084 | 0 | 0.067432 | 0.4282 | simple
2.692 | 6.1084 | 0 | 0.069182 | 0.42516 | simple
2.692 | 6.1084 | 0 | 0.070977 | 0.42115 | simple
2.692 | 6.1084 | 0 | 0.072819 | 0.41619 | simple
2.692 | 6.1084 | 0 | 0.074708 | 0.41028 | simple
2.692 | 6.1084 | 0 | 0.076647 | 0.40347 | simple
2.692 | 6.1084 | 0 | 0.078635 | 0.39577 | simple
2.692 | 6.1084 | 0 | 0.080676 | 0.38724 | simple
2.692 | 6.1084 | 0 | 0.082769 | 0.37791 | simple
2.692 | 6.1084 | 0 | 0.084917 | 0.36783 | simple
2.692 | 6.1084 | 0 | 0.08712 | 0.35706 | simple
2.692 | 6.1084 | 0 | 0.089381 | 0.34566 | simple
2.692 | 6.1084 | 0 | 0.0917 | 0.3337 | simple
2.692 | 6.1084 | 0 | 0.094079 | 0.32124 | simple
2.692 | 6.1084 | 0 | 0.09652 | 0.30837 | simple
2.692 | 6.1084 | 0 | 0.099025 | 0.29516 | simple
2.692 | 6.1084 | 0 | 0.10159 | 0.2817 | simple
2.692 | 6.1084 | 0 | 0.10423 | 0.26807 | simple
2.692 | 6.1084 | 0 | 0.10693 | 0.25438 | simple
2.692 | 6.1084 | 0 | 0.10971 | 0.24072 | simple
2.692 | 6.1084 | 0 | 0.11256 | 0.22717 | simple
2.692 | 6.1084 | 0 | 0.11548 | 0.21384 | simple
2.692 | 6.1084 | 0 | 0.11847 | 0.20081 | simple
2.692 | 6.1084 | 0 | 0.12155 | 0.18816 | simple
2.692 | 6.1084 | 0 | 0.1247 | 0.17597 | simple
2.692 | 6.1084 | 0 | 0.12794 | 0.16429 | simple
2.692 | 6.1084 | 0 | 0.13126 | 0.15318 | simple
2.692 | 6.1084 | 0 | 0.13466 | 0.14268 | simple
2.692 | 6.1084 | 0 | 0.13816 | 0.13282 | simple
2.692 | 6.1084 | 0 | 0.14174 | 0.1236 | simple
2.692 | 6.1084 | 0 | 0.14542 | 0.11505 | simple
2.692 | 6.1084 | 0 | 0.14919 | 0.10716 | simple
2.692 | 6.1084 | 0 | 0.15306 | 0.099921 | simple
2.692 | 6.1084 | 0 | 0.15703 | 0.093318 | simple
2.692 | 6.1084 | 0 | 0.16111 | 0.087333 | simple
2.692 | 6.1084 | 0 | 0.16529 | 0.08194 | simple
2.692 | 6.1084 | 0 | 0.16958 | 0.07711 | simple
2.692 | 6.1084 | 0 | 0.17398 | 0.072815 | simple
2.692 | 6.1084 | 0 | 0.17849 | 0.06902 | simple
2.692 | 6.1084 | 0 | 0.18312 | 0.065694 | simple
2.692 | 6.1084 | 0 | 0.18787 | 0.062803 | simple
2.692 | 6.1084 | 0 | 0.19275 | 0.060314 | simple
2.692 | 6.1084 | 0 | 0.19775 | 0.058196 | simple
2.692 | 6.1084 | 0 | 0.20288 | 0.05642 | simple
2.692 | 6.1084 | 0 | 0.20815 | 0.054956 | simple
2.692 | 6.1084 | 0 | 0.21355 | 0.05378 | simple
2.692 | 6.1084 | 0 | 0.21909 | 0.052867 | simple
2.692 | 6.1084 | 0 | 0.22477 | 0.052197 | simple
2.692 | 6.1084 | 0 | 0.2306 | 0.051748 | simple
2.692 | 6.1084 | 0 | 0.23659 | 0.051505 | simple
2.692 | 6.1084 | 0 | 0.24273 | 0.051451 | simple
2.692 | 6.1084 | 0 | 0.24903 | 0.051574 | simple
2.692 | 6.1084 | 0 | 0.25549 | 0.051862 | simple
2.692 | 6.1084 | 0 | 0.26212 | 0.052304 | simple
2.692 | 6.1084 | 0 | 0.26892 | 0.052891 | simple
2.692 | 6.1084 | 0 | 0.27589 | 0.053615 | simple
2.692 | 6.1084 | 0 | 0.28305 | 0.054469 | simple
2.692 | 6.1084 | 0 | 0.2904 | 0.055447 | simple
2.692 | 6.1084 | 0 | 0.29793 | 0.056541 | simple
2.692 | 6.1084 | 0 | 0.30566 | 0.057746 | simple
2.692 | 6.1084 | 0 | 0.31359 | 0.059056 | simple
2.692 | 6.1084 | 0 | 0.32173 | 0.060466 | simple
2.692 | 6.1084 | 0 | 0.33008 | 0.061968 | simple
2.692 | 6.1084 | 0 | 0.33864 | 0.063555 | simple
2.692 | 6.1084 | 0 | 0.34743 | 0.06522 | simple
2.692 | 6.1084 | 0 | 0.35645 | 0.066954 | simple
2.692 | 6.1084 | 0 | 0.36569 | 0.068748 | simple
2.692 | 6.1084 | 0 | 0.37518 | 0.070589 | simple
2.692 | 6.1084 | 0 | 0.38492 | 0.072468 | simple
2.692 | 6.1084 | 0 | 0.39491 | 0.074369 | simple
2.692 | 6.1084 | 0 | 0.40515 | 0.076278 | simple
2.692 | 6.1084 | 0 | 0.41566 | 0.07818 | simple
2.692 | 6.1084 | 0 | 0.42645 | 0.080057 | simple
2.692 | 6.1084 | 0 | 0.43752 | 0.081892 | simple
2.692 | 6.1084 | 0 | 0.44887 | 0.083663 | simple
2.692 | 6.1084 | 0 | 0.46051 | 0.085353 | simple
2.692 | 6.1084 | 0 | 0.47246 | 0.08694 | simple
2.692 | 6.1084 | 0 | 0.48472 | 0.088404 | simple
2.692 | 6.1084 | 0 | 0.4973 | 0.089725 | simple
2.692 | 6.1084 | 0 | 0.5102 | 0.090883 | simple
2.692 | 6.1084 | 0 | 0.52344 | 0.09186 | simple
2.692 | 6.1084 | 0 | 0.53702 | 0.092638 | simple
2.692 | 6.1084 | 0 | 0.55096 | 0.093201 | simple
2.692 | 6.1084 | 0 | 0.56525 | 0.093535 | simple
2.692 | 6.1084 | 0 | 0.57992 | 0.093628 | simple
2.692 | 6.1084 | 0 | 0.59497 | 0.09347 | simple
2.692 | 6.1084 | 0 | 0.61041 | 0.093054 | simple
2.692 | 6.1084 | 0 | 0.62624 | 0.092379 | simple
2.692 | 6.1084 | 0 | 0.64249 | 0.091442 | simple
2.692 | 6.1084 | 0 | 0.65916 | 0.090249 | simple
2.692 | 6.1084 | 0 | 0.67627 | 0.088807 | simple
2.692 | 6.1084 | 0 | 0.69381 | 0.087127 | simple
2.692 | 6.1084 | 0 | 0.71182 | 0.085222 | simple
2.692 | 6.1084 | 0 | 0.73029 | 0.083109 | simple
2.692 | 6.1084 | 0 | 0.74924 | 0.080807 | simple
2.692 | 6.1084 | 0 | 0.76868 | 0.078337 | simple
2.692 | 6.1084 | 0 | 0.78862 | 0.075722 | simple
2.692 | 6.1084 | 0 | 0.80908 | 0.072985 | simple
2.692 | 6.1084 | 0 | 0.83008 | 0.070152 | simple
2.692 | 6.1084 | 0 | 0.85162 | 0.067248 | simple
2.692 | 6.1084 | 0 | 0.87371 | 0.064299 | simple
2.692 | 6.1084 | 0 | 0.89638 | 0.061333 | simple
2.692 | 6.1084 | 0 | 0.91964 | 0.058376 | simple
2.692 | 6.1084 | 0 | 0.9435 | 0.055453 | simple
2.692 | 6.1084 | 0 | 0.96798 | 0.052589 | simple
2.692 | 6.1084 | 0 | 0.9931 | 0.04981 | simple
2.692 | 6.1084 | 0 | 1.0189 | 0.047137 | simple
2.692 | 6.1084 | 0 | 1.0453 | 0.044593 | simple
2.692 | 6.1084 | 0 | 1.0724 | 0.0422 | simple
2.692 | 6.1084 | 0 | 1.1003 | 0.039978 | simple
2.692 | 6.1084 | 0 | 1.1288 | 0.037949 | simple
2.692 | 6.1084 | 0 | 1.1581 | 0.036137 | simple
2.692 | 6.1084 | 0 | 1.1881 | 0.034569 | simple
2.692 | 6.1084 | 0 | 1.219 | 0.033275 | simple
2.692 | 6.1084 | 0 | 1.2506 | 0.032295 | simple
2.692 | 6.1084 | 0 | 1.283 | 0.031676 | simple
2.692 | 6.1084 | 0 | 1.3163 | 0.031484 | simple
2.692 | 6.1084 | 0 | 1.3505 | 0.031798 | simple
2.692 | 6.1084 | 0 | 1.3855 | 0.032722 | simple
2.692 | 6.1084 | 0 | 1.4215 | 0.03439 | simple
2.692 | 6.1084 | 0 | 1.4584 | 0.036966 | simple
2.692 | 6.1084 | 0 | 1.4962 | 0.040655 | simple
2.692 | 6.1084 | 0 | 1.535 | 0.0457 | simple
2.692 | 6.1084 | 0 | 1.5749 | 0.05239 | simple
2.692 | 6.1084 | 0 | 1.6157 | 0.061055 | simple
2.692 | 6.1084 | 0 | 1.6577 | 0.072063 | simple
2.692 | 6.1084 | 0 | 1.7007 | 0.085815 | simple
2.692 | 6.1084 | 0 | 1.7448 | 0.10273 | simple
2.692 | 6.1084 | 0 | 1.7901 | 0.12325 | simple
2.692 | 6.1084 | 0 | 1.8365 | 0.14779 | simple
2.692 | 6.1084 | 0 | 1.8842 | 0.17674 | simple
2.692 | 6.1084 | 0 | 1.9331 | 0.21046 | simple
2.692 | 6.1084 | 0 | 1.9832 | 0.24926 | simple
2.692 | 6.1084 | 0 | 2.0347 | 0.29334 | simple
2.692 | 6.1084 | 0 | 2.0875 | 0.34288 | simple
2.692 | 6.1084 | 0 | 2.1416 | 0.39791 | simple
2.692 | 6.1084 | 0 | 2.1972 | 0.45843 | simple
2.692 | 6.1084 | 0 | 2.2542 | 0.52432 | simple
2.692 | 6.1084 | 0 | 2.3127 | 0.5954 | simple
2.692 | 6.1084 | 0 | 2.3727 | 0.67142 | simple
2.692 | 6.1084 | 0 | 2.4343 | 0.75204 | simple
2.692 | 6.1084 | 0 | 2.4974 | 0.83689 | simple
2.692 | 6.1084 | 0 | 2.5622 | 0.9255 | simple
2.692 | 6.1084 | 0 | 2.6287 | 1.0174 | simple
2.692 | 6.1084 | 0 | 2.6969 | 1.112 | simple
2.692 | 6.1084 | 0 | 2.7669 | 1.2087 | simple
2.692 | 6.1084 | 0 | 2.8387 | 1.3069 | simple
2.692 | 6.1084 | 0 | 2.9123 | 1.4059 | simple
2.692 | 6.1084 | 0 | 2.9879 | 1.5049 | simple
2.692 | 6.1084 | 0 | 3.0654 | 1.6032 | simple
2.692 | 6.1084 | 0 | 3.145 | 1.7 | simple
2.692 | 6.1084 | 0 | 3.2266 | 1.7945 | simple
2.692 | 6.1084 | 0 | 3.3103 | 1.8859 | simple
2.692 | 6.1084 | 0 | 3.3962 | 1.9734 | simple
2.692 | 6.1084 | 0 | 3.4843 | 2.0562 | simple
2.692 | 6.1084 | 0 | 3.5747 | 2.1335 | simple
2.692 | 6.1084 | 0 | 3.6675 | 2.2046 | simple
2.692 | 6.1084 | 0 | 3.7626 | 2.2689 | simple
2.692 | 6.1084 | 0 | 3.8603 | 2.3256 | simple
2.692 | 6.1084 | 0 | 3.9604 | 2.3744 | simple
2.692 | 6.1084 | 0 | 4.0632 | 2.4147 | simple
2.692 | 6.1084 | 0 | 4.1686 | 2.4463 | simple
2.692 | 6.1084 | 0 | 4.2768 | 2.4689 | simple
2.692 | 6.1084 | 0 | 4.3878 | 2.4825 | simple
2.692 | 6.1084 | 0 | 4.5016 | 2.4868 | simple
2.692 | 6.1084 | 0 | 4.6184 | 2.482 | simple
2.692 | 6.1084 | 0 | 4.7383 | 2.468 | simple
2.692 | 6.1084 | 0 | 4.8612 | 2.445 | simple
2.692 | 6.1084 | 0 | 4.9873 | 2.4129 | simple
2.692 | 6.1084 | 0 | 5.1167 | 2.372 | simple
2.692 | 6.1084 | 0 | 5.2495 | 2.3223 | simple
2.692 | 6.1084 | 0 | 5.3857 | 2.2641 | simple
2.692 | 6.1084 | 0 | 5.5255 | 2.1975 | simple
2.692 | 6.1084 | 0 | 5.6688 | 2.1229 | simple
2.692 | 6.1084 | 0 | 5.8159 | 2.0405 | simple
2.692 | 6.1084 | 0 | 5.9668 | 1.951 | simple
2.692 | 6.1084 | 0 | 6.1216 | 1.8548 | simple
2.692 | 6.1084 | 0 | 6.2805 | 1.7528 | simple
2.692 | 6.1084 | 0 | 6.4435 | 1.6459 | simple
2.692 | 6.1084 | 0 | 6.6106 | 1.5352 | simple
2.692 | 6.1084 | 0 | 6.7822 | 1.4219 | simple
2.692 | 6.1084 | 0 | 6.9581 | 1.3073 | simple
2.692 | 6.1084 | 0 | 7.1387 | 1.1929 | simple
2.692 | 6.1084 | 0 | 7.3239 | 1.08 | simple
2.692 | 6.1084 | 0 | 7.514 | 0.96993 | simple
2.692 | 6.1084 | 0 | 7.7089 | 0.86403 | simple
2.692 | 6.1084 | 0 | 7.9089 | 0.76333 | simple
2.692 | 6.1084 | 0 | 8.1142 | 0.66875 | simple
2.692 | 6.1084 | 0 | 8.3247 | 0.58095 | simple
2.692 | 6.1084 | 0 | 8.5407 | 0.5004 | simple
2.692 | 6.1084 | 0 | 8.7623 | 0.42734 | simple
2.692 | 6.1084 | 0 | 8.9897 | 0.36179 | simple
2.692 | 6.1084 | 0 | 9.2229 | 0.30364 | simple
2.692 | 6.1084 | 0 | 9.4622 | 0.2526 | simple
2.692 | 6.1084 | 0 | 9.7077 | 0.20827 | simple
2.692 | 6.1084 | 0 | 9.9596 | 0.17019 | simple
2.692 | 6.1084 | 0 | 10.2181 | 0.13783 | simple
2.692 | 6.1084 | 0 | 10.4832 | 0.11062 | simple
2.692 | 6.1084 | 0 | 10.7552 | 0.088024 | simple
2.692 | 6.1084 | 0 | 11.0343 | 0.069475 | simple
2.692 | 6.1084 | 0 | 11.3206 | 0.054455 | simple
2.692 | 6.1084 | 0 | 11.6143 | 0.04248 | simple
2.692 | 6.1084 | 0 | 11.9157 | 0.033116 | simple
2.692 | 6.1084 | 0 | 12.2249 | 0.025994 | simple
2.692 | 6.1084 | 0 | 12.5421 | 0.020816 | simple
2.692 | 6.1084 | 0 | 12.8675 | 0.017364 | simple
2.692 | 6.1084 | 0 | 13.2014 | 0.015517 | simple
2.692 | 6.1084 | 0 | 13.5439 | 0.015258 | simple
2.692 | 6.1084 | 0 | 13.8953 | 0.016688 | simple
2.692 | 6.1084 | 0 | 14.2559 | 0.020038 | simple
2.692 | 6.1084 | 0 | 14.6258 | 0.025687 | simple
2.692 | 6.1084 | 0 | 15.0053 | 0.034172 | simple
2.692 | 6.1084 | 0 | 15.3946 | 0.046201 | simple
2.692 | 6.1084 | 0 | 15.7941 | 0.06266 | simple
2.692 | 6.1084 | 0 | 16.2039 | 0.084617 | simple
2.692 | 6.1084 | 0 | 16.6243 | 0.11332 | simple
2.692 | 6.1084 | 0 | 17.0557 | 0.15017 | simple
2.692 | 6.1084 | 0 | 17.4982 | 0.19674 | simple
2.692 | 6.1084 | 0 | 17.9522 | 0.2547 | simple
2.692 | 6.1084 | 0 | 18.418 | 0.3258 | simple
2.692 | 6.1084 | 0 | 18.8959 | 0.41185 | simple
2.692 | 6.1084 | 0 | 19.3862 | 0.51465 | simple
2.692 | 6.1084 | 0 | 19.8893 | 0.63597 | simple
2.692 | 6.1084 | 0 | 20.4053 | 0.7775 | simple
2.692 | 6.1084 | 0 | 20.9348 | 0.9408 | simple
2.692 | 6.1084 | 0 | 21.478 | 1.1273 | simple
2.692 | 6.1084 | 0 | 22.0353 | 1.3382 | simple
2.692 | 6.1084 | 0 | 22.607 | 1.5747 | simple
2.692 | 6.1084 | 0 | 23.1936 | 1.8374 | simple
2.692 | 6.1084 | 0 | 23.7954 | 2.1268 | simple
2.692 | 6.1084 | 0 | 24.4129 | 2.4434 | simple
2.692 | 6.1084 | 0 | 25.0463 | 2.7868 | simple
2.692 | 6.1084 | 0 | 25.6962 | 3.1567 | simple
2.692 | 6.1084 | 0 | 26.3629 | 3.5523 | simple
2.692 | 6.1084 | 0 | 27.047 | 3.9725 | simple
2.692 | 6.1084 | 0 | 27.7488 | 4.4156 | simple
2.692 | 6.1084 | 0 | 28.4688 | 4.88 | simple
2.692 | 6.1084 | 0 | 29.2074 | 5.3636 | simple
2.692 | 6.1084 | 0 | 29.9653 | 5.8639 | simple
2.692 | 6.1084 | 0 | 30.7428 | 6.3785 | simple
2.692 | 6.1084 | 0 | 31.5405 | 6.9047 | simple
2.692 | 6.1084 | 0 | 32.3589 | 7.4396 | simple
2.692 | 6.1084 | 0 | 33.1985 | 7.9804 | simple
2.692 | 6.1084 | 0 | 34.0599 | 8.524 | simple
2.692 | 6.1084 | 0 | 34.9437 | 9.0674 | simple
2.692 | 6.1084 | 0 | 35.8504 | 9.6079 | simple
2.692 | 6.1084 | 0 | 36.7806 | 10.1425 | simple
2.692 | 6.1084 | 0 | 37.7349 | 10.6687 | simple
2.692 | 6.1084 | 0 | 38.7141 | 11.1841 | simple
2.692 | 6.1084 | 0 | 39.7186 | 11.6866 | simple
2.692 | 6.1084 | 0 | 40.7492 | 12.1743 | simple
2.692 | 6.1084 | 0 | 41.8065 | 12.6457 | simple
2.692 | 6.1084 | 0 | 42.8912 | 13.0994 | simple
2.692 | 6.1084 | 0 | 44.0042 | 13.534 | simple
2.692 | 6.1084 | 0 | 45.1459 | 13.9483 | simple
2.692 | 6.1084 | 0 | 46.3173 | 14.3408 | simple
2.692 | 6.1084 | 0 | 47.5192 | 14.7102 | simple
2.692 | 6.1084 | 0 | 48.7521 | 15.0545 | simple
2.692 | 6.1084 | 0 | 50.0171 | 15.3717 | simple
2.692 | 6.1084 | 0 | 51.3149 | 15.6593 | simple
2.692 | 6.1084 | 0 | 52.6464 | 15.9146 | simple
2.692 | 6.1084 | 0 | 54.0124 | 16.1348 | simple
2.692 | 6.1084 | 0 | 55.4139 | 16.3167 | simple
2.692 | 6.1084 | 0 | 56.8517 | 16.4576 | simple
2.692 | 6.1084 | 0 | 58.3269 | 16.5549 | simple
2.692 | 6.1084 | 0 | 59.8403 | 16.6066 | simple
2.692 | 6.1084 | 0 | 61.393 | 16.6114 | simple
2.692 | 6.1084 | 0 | 62.986 | 16.569 | simple
2.692 | 6.1084 | 0 | 64.6203 | 16.4799 | simple
2.692 | 6.1084 | 0 | 66.297 | 16.3456 | simple
2.692 | 6.1084 | 0 | 68.0172 | 16.1685 | simple
2.692 | 6.1084 | 0 | 69.782 | 15.9515 | simple
2.692 | 6.1084 | 0 | 71.5927 | 15.6978 | simple
2.692 | 6.1084 | 0 | 73.4503 | 15.4106 | simple
2.692 | 6.1084 | 0 | 75.3562 | 15.0927 | simple
2.692 | 6.1084 | 0 | 77.3114 | 14.7461 | simple
2.692 | 6.1084 | 0 | 79.3174 | 14.3721 | simple
2.692 | 6.1084 | 0 | 81.3755 | 13.9709 | simple
2.692 | 6.1084 | 0 | 83.487 | 13.5414 | simple
2.692 | 6.1084 | 0 | 85.6532 | 13.0821 | simple
2.692 | 6.1084 | 0 | 87.8757 | 12.5908 | simple
2.692 | 6.1084 | 0 | 90.1558 | 12.0652 | simple
2.692 | 6.1084 | 0 | 92.4951 | 11.5035 | simple
2.692 | 6.1084 | 0 | 94.8951 | 10.9047 | simple
2.692 | 6.1084 | 0 | 97.3574 | 10.2693 | simple
2.692 | 6.1084 | 0 | 99.8835 | 9.5996 | simple
2.692 | 6.1084 | 0 | 102.4752 | 8.9002 | simple
2.692 | 6.1084 | 0 | 105.1341 | 8.1774 | simple
2.692 | 6.1084 | 0 | 107.8621 | 7.4398 | simple
2.692 | 6.1084 | 0 | 110.6608 | 6.6974 | simple
2.692 | 6.1084 | 0 | 113.5321 | 5.9614 | simple
2.692 | 6.1084 | 0 | 116.478 | 5.2431 | simple
2.692 | 6.1084 | 0 | 119.5002 | 4.5537 | simple
2.692 | 6.1084 | 0 | 122.6009 | 3.9035 | simple
2.692 | 6.1084 | 0 | 125.7821 | 3.3008 | simple
2.692 | 6.1084 | 0 | 129.0458 | 2.7522 | simple
2.692 | 6.1084 | 0 | 132.3941 | 2.2618 | simple
2.692 | 6.1084 | 0 | 135.8294 | 1.8314 | simple
2.692 | 6.1084 | 0 | 139.3538 | 1.4607 | simple
2.692 | 6.1084 | 0 | 142.9696 | 1.1472 | simple
2.692 | 6.1084 | 0 | 146.6793 | 0.88705 | simple
2.692 | 6.1084 | 0 | 150.4852 | 0.67509 | simple
2.692 | 6.1084 | 0 | 154.3899 | 0.50562 | simple
2.692 | 6.1084 | 0 | 158.3958 | 0.37261 | simple
2.692 | 6.1084 | 0 | 162.5058 | 0.27015 | simple
2.692 | 6.1084 | 0 | 166.7223 | 0.19267 | simple
2.692 | 6.1084 | 0 | 171.0483 | 0.13516 | simple
2.692 | 6.1084 | 0 | 175.4865 | 0.09325 | simple
2.692 | 6.1084 | 0 | 180.0399 | 0.063272 | simple
2.692 | 6.1084 | 0 | 184.7114 | 0.042217 | simple
2.692 | 6.1084 | 0 | 189.5042 | 0.027699 | simple
2.692 | 6.1084 | 0 | 194.4213 | 0.01787 | simple
2.692 | 6.1084 | 0 | 199.466 | 0.011335 | simple
2.692 | 6.1084 | 0 | 204.6415 | 0.0070693 | simple
2.692 | 6.1084 | 0 | 209.9514 | 0.0043347 | simple
2.692 | 6.1084 | 0 | 215.3991 | 0.0026131 | simple
2.692 | 6.1084 | 0 | 220.9881 | 0.0015487 | simple
2.692 | 6.1084 | 0 | 226.7221 | 0.00090232 | simple
2.692 | 6.1084 | 0 | 232.6049 | 0.00051684 | simple
2.692 | 6.1084 | 0 | 238.6403 | 0.00029103 | simple
2.692 | 6.1084 | 0 | 244.8324 | 0.0001611 | simple
2.692 | 6.1084 | 0 | 251.1851 | 8.7668e-05 | simple
2.692 | 6.1084 | 0 | 257.7026 | 4.6897e-05 | simple
2.692 | 6.1084 | 0 | 264.3893 | 2.4662e-05 | simple
2.692 | 6.1084 | 0 | 271.2494 | 1.2749e-05 | simple
2.692 | 6.1084 | 0 | 278.2876 | 6.4786e-06 | simple
2.692 | 6.1084 | 0 | 285.5084 | 3.2363e-06 | simple
2.692 | 6.1084 | 0 | 292.9165 | 1.5892e-06 | simple
2.692 | 6.1084 | 0 | 300.5169 | 7.6713e-07 | simple
2.692 | 6.1084 | 0 | 308.3144 | 3.6401e-07 | simple
2.692 | 6.1084 | 0 | 316.3143 | 1.6979e-07 | simple

## ESP4_C10_tx0_03_PEIS_M3
Potential_V | R_ohm | L_H | tau_s | gamma | method | lambda_optimal | frequency_Hz | z_real_ohm | z_imag_ohm | z_real_fit_ohm | z_imag_fit_ohm | Z_re_res | Z_im_res
2.6805 | 6.0774 | 0 | 3.1622e-07 | 3.4657e-08 | simple | 0.00010866 | 1000018.6 | 6.0883 | -0.35085 | 6.0946 | -0.12571 | 0.006384 | 0.22514
2.6805 | 6.0774 | 0 | 3.2443e-07 | 7.4294e-08 | simple |  | 794332.69 | 6.1283 | -0.3726 | 6.1043 | -0.15623 | -0.024065 | 0.21637
2.6805 | 6.0774 | 0 | 3.3284e-07 | 1.5656e-07 | simple |  | 630956.81 | 6.1779 | -0.3875 | 6.1189 | -0.19281 | -0.058998 | 0.19468
2.6805 | 6.0774 | 0 | 3.4148e-07 | 3.2429e-07 | simple |  | 501206.22 | 6.224 | -0.40057 | 6.1407 | -0.23554 | -0.083331 | 0.16504
2.6805 | 6.0774 | 0 | 3.5034e-07 | 6.6032e-07 | simple |  | 398103.47 | 6.2694 | -0.41473 | 6.172 | -0.28359 | -0.097356 | 0.13114
2.6805 | 6.0774 | 0 | 3.5943e-07 | 1.3217e-06 | simple |  | 316229.97 | 6.3193 | -0.42931 | 6.2153 | -0.33482 | -0.104 | 0.094494
2.6805 | 6.0774 | 0 | 3.6876e-07 | 2.6004e-06 | simple |  | 251187.64 | 6.3655 | -0.44163 | 6.2718 | -0.38567 | -0.093752 | 0.055963
2.6805 | 6.0774 | 0 | 3.7833e-07 | 5.0293e-06 | simple |  | 199543.5 | 6.4116 | -0.46093 | 6.3405 | -0.43179 | -0.071076 | 0.029141
2.6805 | 6.0774 | 0 | 3.8814e-07 | 9.5614e-06 | simple |  | 158486.13 | 6.4613 | -0.4807 | 6.4179 | -0.46959 | -0.043331 | 0.011105
2.6805 | 6.0774 | 0 | 3.9821e-07 | 1.7869e-05 | simple |  | 125909.29 | 6.5116 | -0.51212 | 6.4984 | -0.49806 | -0.013196 | 0.014055
2.6805 | 6.0774 | 0 | 4.0855e-07 | 3.2826e-05 | simple |  | 100003.71 | 6.5631 | -0.54195 | 6.5764 | -0.51972 | 0.013271 | 0.022228
2.6805 | 6.0774 | 0 | 4.1915e-07 | 5.9278e-05 | simple |  | 79433.273 | 6.6194 | -0.58206 | 6.6483 | -0.5401 | 0.028903 | 0.041955
2.6805 | 6.0774 | 0 | 4.3002e-07 | 0.00010523 | simple |  | 63093.828 | 6.6827 | -0.62737 | 6.7141 | -0.56593 | 0.031364 | 0.061443
2.6805 | 6.0774 | 0 | 4.4118e-07 | 0.00018361 | simple |  | 50122.477 | 6.7487 | -0.68444 | 6.7769 | -0.60324 | 0.028151 | 0.081203
2.6805 | 6.0774 | 0 | 4.5263e-07 | 0.00031495 | simple |  | 39814.063 | 6.8273 | -0.74291 | 6.8421 | -0.65604 | 0.014777 | 0.086867
2.6805 | 6.0774 | 0 | 4.6437e-07 | 0.00053106 | simple |  | 31621.143 | 6.9133 | -0.81605 | 6.9165 | -0.72584 | 0.0032492 | 0.090214
2.6805 | 6.0774 | 0 | 4.7642e-07 | 0.00088022 | simple |  | 25116.906 | 7.0135 | -0.8975 | 7.0068 | -0.8115 | -0.006705 | 0.085998
2.6805 | 6.0774 | 0 | 4.8878e-07 | 0.0014342 | simple |  | 19948.781 | 7.1345 | -0.98941 | 7.1191 | -0.90935 | -0.015399 | 0.08006
2.6805 | 6.0774 | 0 | 5.0147e-07 | 0.0022971 | simple |  | 15847.683 | 7.2793 | -1.0842 | 7.2577 | -1.0136 | -0.021537 | 0.070548
2.6805 | 6.0774 | 0 | 5.1448e-07 | 0.0036167 | simple |  | 12590.93 | 7.4396 | -1.1823 | 7.4249 | -1.1171 | -0.014768 | 0.065173
2.6805 | 6.0774 | 0 | 5.2783e-07 | 0.0055977 | simple |  | 10002.226 | 7.6314 | -1.2747 | 7.6199 | -1.212 | -0.01146 | 0.062721
2.6805 | 6.0774 | 0 | 5.4152e-07 | 0.0085169 | simple |  | 7943.9951 | 7.8436 | -1.3608 | 7.8396 | -1.2909 | -0.004002 | 0.069932
2.6805 | 6.0774 | 0 | 5.5557e-07 | 0.012739 | simple |  | 6307.7358 | 8.0817 | -1.4237 | 8.0782 | -1.3477 | -0.0034334 | 0.076033
2.6805 | 6.0774 | 0 | 5.6999e-07 | 0.01873 | simple |  | 5011.603 | 8.3337 | -1.4561 | 8.3283 | -1.3783 | -0.0054597 | 0.077862
2.6805 | 6.0774 | 0 | 5.8478e-07 | 0.027072 | simple |  | 3981.2773 | 8.5893 | -1.4664 | 8.5811 | -1.381 | -0.0082035 | 0.085436
2.6805 | 6.0774 | 0 | 5.9995e-07 | 0.038468 | simple |  | 3163.0398 | 8.8422 | -1.4483 | 8.8279 | -1.357 | -0.014228 | 0.091275
2.6805 | 6.0774 | 0 | 6.1552e-07 | 0.053736 | simple |  | 2512.4104 | 9.0738 | -1.3978 | 9.061 | -1.3103 | -0.012833 | 0.087463
2.6805 | 6.0774 | 0 | 6.3149e-07 | 0.073795 | simple |  | 1995.6381 | 9.2933 | -1.3301 | 9.2742 | -1.2469 | -0.019132 | 0.083225
2.6805 | 6.0774 | 0 | 6.4788e-07 | 0.099631 | simple |  | 1584.4927 | 9.478 | -1.2562 | 9.4642 | -1.1742 | -0.013773 | 0.082078
2.6805 | 6.0774 | 0 | 6.6469e-07 | 0.13224 | simple |  | 1258.7905 | 9.6435 | -1.1836 | 9.6305 | -1.0998 | -0.012967 | 0.083781
2.6805 | 6.0774 | 0 | 6.8193e-07 | 0.17257 | simple |  | 999.6816 | 9.7897 | -1.1152 | 9.7751 | -1.0306 | -0.014602 | 0.084676
2.6805 | 6.0774 | 0 | 6.9963e-07 | 0.22142 | simple |  | 794.2393 | 9.9146 | -1.0649 | 9.9019 | -0.97154 | -0.012736 | 0.09337
2.6805 | 6.0774 | 0 | 7.1778e-07 | 0.27932 | simple |  | 631.0098 | 10.0342 | -1.0184 | 10.0156 | -0.92591 | -0.018609 | 0.092507
2.6805 | 6.0774 | 0 | 7.3641e-07 | 0.34647 | simple |  | 501.1223 | 10.1372 | -0.99192 | 10.121 | -0.89496 | -0.016273 | 0.096953
2.6805 | 6.0774 | 0 | 7.5551e-07 | 0.42258 | simple |  | 398.089 | 10.2447 | -0.98043 | 10.2222 | -0.8787 | -0.022527 | 0.10174
2.6805 | 6.0774 | 0 | 7.7512e-07 | 0.50684 | simple |  | 316.3159 | 10.3455 | -0.97794 | 10.3226 | -0.87646 | -0.022912 | 0.10148
2.6805 | 6.0774 | 0 | 7.9523e-07 | 0.59782 | simple |  | 251.206 | 10.4528 | -0.99266 | 10.4247 | -0.88752 | -0.028072 | 0.10514
2.6805 | 6.0774 | 0 | 8.1586e-07 | 0.69348 | simple |  | 199.5534 | 10.5565 | -1.0198 | 10.5312 | -0.91136 | -0.025287 | 0.10849
2.6805 | 6.0774 | 0 | 8.3703e-07 | 0.79123 | simple |  | 158.529 | 10.6776 | -1.059 | 10.6447 | -0.94751 | -0.032925 | 0.11146
2.6805 | 6.0774 | 0 | 8.5875e-07 | 0.88801 | simple |  | 125.9267 | 10.8048 | -1.1122 | 10.7685 | -0.99511 | -0.036254 | 0.11713
2.6805 | 6.0774 | 0 | 8.8103e-07 | 0.98046 | simple |  | 99.9682 | 10.9435 | -1.1715 | 10.9065 | -1.0522 | -0.037019 | 0.11934
2.6805 | 6.0774 | 0 | 9.0389e-07 | 1.0651 | simple |  | 79.4157 | 11.1036 | -1.2337 | 11.0623 | -1.1152 | -0.04126 | 0.11846
2.6805 | 6.0774 | 0 | 9.2735e-07 | 1.1386 | simple |  | 63.0823 | 11.2902 | -1.301 | 11.2386 | -1.1787 | -0.051542 | 0.1223
2.6805 | 6.0774 | 0 | 9.5141e-07 | 1.198 | simple |  | 50.1122 | 11.4838 | -1.3642 | 11.436 | -1.2358 | -0.047808 | 0.12837
2.6805 | 6.0774 | 0 | 9.7609e-07 | 1.2408 | simple |  | 39.8089 | 11.711 | -1.4131 | 11.6522 | -1.2792 | -0.058811 | 0.13392
2.6805 | 6.0774 | 0 | 1.0014e-06 | 1.2654 | simple |  | 31.6296 | 11.9388 | -1.4619 | 11.882 | -1.3024 | -0.05678 | 0.15957
2.6805 | 6.0774 | 0 | 1.0274e-06 | 1.271 | simple |  | 25.1206 | 12.1943 | -1.467 | 12.1178 | -1.3011 | -0.076474 | 0.1659
2.6805 | 6.0774 | 0 | 1.0541e-06 | 1.2578 | simple |  | 19.9553 | 12.4348 | -1.4552 | 12.3505 | -1.2743 | -0.084281 | 0.18088
2.6805 | 6.0774 | 0 | 1.0814e-06 | 1.2267 | simple |  | 15.8469 | 12.667 | -1.4116 | 12.5717 | -1.2244 | -0.095217 | 0.18718
2.6805 | 6.0774 | 0 | 1.1095e-06 | 1.1796 | simple |  | 12.5873 | 12.8725 | -1.353 | 12.7747 | -1.1567 | -0.097795 | 0.19625
2.6805 | 6.0774 | 0 | 1.1383e-06 | 1.1188 | simple |  | 9.9968 | 13.0634 | -1.2706 | 12.9556 | -1.078 | -0.10782 | 0.19254
2.6805 | 6.0774 | 0 | 1.1678e-06 | 1.0472 | simple |  | 7.9396 | 13.205 | -1.2105 | 13.1137 | -0.99527 | -0.091321 | 0.2152
2.6805 | 6.0774 | 0 | 1.1981e-06 | 0.96789 | simple |  | 6.3106 | 13.3871 | -1.1398 | 13.2508 | -0.91425 | -0.13626 | 0.22559
2.6805 | 6.0774 | 0 | 1.2292e-06 | 0.88389 | simple |  | 5.0112 | 13.4793 | -1.1158 | 13.3702 | -0.83876 | -0.10908 | 0.277
2.6805 | 6.0774 | 0 | 1.2611e-06 | 0.79809 | simple |  | 3.9819 | 13.6106 | -1.015 | 13.4754 | -0.77055 | -0.1352 | 0.24442
2.6805 | 6.0774 | 0 | 1.2938e-06 | 0.71302 | simple |  | 3.163 | 13.7851 | -0.99646 | 13.5694 | -0.70985 | -0.21564 | 0.28661
2.6805 | 6.0774 | 0 | 1.3274e-06 | 0.63083 | simple |  | 2.5112 | 13.8419 | -1.053 | 13.6539 | -0.65616 | -0.18796 | 0.39686
2.6805 | 6.0774 | 0 | 1.3618e-06 | 0.55314 | simple |  | 1.995 | 13.8413 | -1.011 | 13.7296 | -0.60909 | -0.11165 | 0.40191
2.6805 | 6.0774 | 0 | 1.3971e-06 | 0.48113 | simple |  | 1.5847 | 13.9004 | -0.91572 | 13.7966 | -0.56892 | -0.10377 | 0.3468
2.6805 | 6.0774 | 0 | 1.4334e-06 | 0.41551 | simple |  | 1.2583 | 14.032 | -0.85731 | 13.8549 | -0.53682 | -0.17713 | 0.32049
2.6805 | 6.0774 | 0 | 1.4706e-06 | 0.35659 | simple |  | 1.0001 | 14.2019 | -0.88856 | 13.9048 | -0.5147 | -0.29704 | 0.37386
2.6805 | 6.0774 | 0 | 1.5087e-06 | 0.30437 | simple |  | 0.79444 | 14.3088 | -1.0531 | 13.9474 | -0.50498 | -0.3614 | 0.54809
2.6805 | 6.0774 | 0 | 1.5479e-06 | 0.25858 | simple |  | 0.63126 | 14.2453 | -1.2629 | 13.9843 | -0.51025 | -0.26091 | 0.75265
2.6805 | 6.0774 | 0 | 1.5881e-06 | 0.21881 | simple |  | 0.50119 | 14.0477 | -1.3586 | 14.018 | -0.53315 | -0.029722 | 0.82544
2.6805 | 6.0774 | 0 | 1.6293e-06 | 0.18453 | simple |  | 0.39821 | 13.8744 | -1.3082 | 14.0512 | -0.5763 | 0.17681 | 0.73187
2.6805 | 6.0774 | 0 | 1.6715e-06 | 0.15516 | simple |  | 0.31619 | 13.8309 | -1.1831 | 14.0875 | -0.64232 | 0.25658 | 0.54076
2.6805 | 6.0774 | 0 | 1.7149e-06 | 0.13012 | simple |  | 0.25117 | 13.9512 | -1.0869 | 14.1311 | -0.73371 | 0.1799 | 0.35317
2.6805 | 6.0774 | 0 | 1.7594e-06 | 0.10887 | simple |  | 0.19957 | 14.2056 | -1.1187 | 14.1872 | -0.85255 | -0.018364 | 0.26612
2.6805 | 6.0774 | 0 | 1.8051e-06 | 0.090881 | simple |  | 0.15847 | 14.5119 | -1.3635 | 14.2616 | -1.0001 | -0.25034 | 0.36343
2.6805 | 6.0774 | 0 | 1.8519e-06 | 0.075707 | simple |  | 0.12591 | 14.6981 | -1.8142 | 14.3605 | -1.1761 | -0.33761 | 0.63811
2.6805 | 6.0774 | 0 | 1.8999e-06 | 0.062946 | simple |  | 0.10002 | 14.6472 | -2.2969 | 14.4897 | -1.3785 | -0.15752 | 0.91838
2.6805 | 6.0774 | 0 | 1.9492e-06 | 0.05225 | simple |  | 0.079421 | 14.4554 | -2.5992 | 14.6528 | -1.6041 | 0.19749 | 0.99509
2.6805 | 6.0774 | 0 | 1.9998e-06 | 0.043322 | simple |  | 0.063119 | 14.3243 | -2.6821 | 14.8507 | -1.8496 | 0.52646 | 0.83249
2.6805 | 6.0774 | 0 | 2.0517e-06 | 0.035907 | simple |  | 0.050095 | 14.3991 | -2.666 | 15.0809 | -2.1141 | 0.68182 | 0.55192
2.6805 | 6.0774 | 0 | 2.105e-06 | 0.029784 | simple |  | 0.039822 | 14.6714 | -2.7126 | 15.3395 | -2.4015 | 0.66812 | 0.31106
2.6805 | 6.0774 | 0 | 2.1596e-06 | 0.024765 | simple |  | 0.03163 | 15.0599 | -2.866 | 15.6244 | -2.7223 | 0.56456 | 0.14373
2.6805 | 6.0774 | 0 | 2.2156e-06 | 0.020685 | simple |  | 0.025115 | 15.5344 | -3.1782 | 15.9398 | -3.0922 | 0.40539 | 0.086022
2.6805 | 6.0774 | 0 | 2.2731e-06 | 0.017402 | simple |  | 0.019949 | 16.0483 | -3.5633 | 16.3004 | -3.5289 | 0.25206 | 0.034428
2.6805 | 6.0774 | 0 | 2.3321e-06 | 0.01479 | simple |  | 0.015842 | 16.5563 | -4.0236 | 16.733 | -4.0458 | 0.17669 | -0.022236
2.6805 | 6.0774 | 0 | 2.3926e-06 | 0.012739 | simple |  | 0.012592 | 17.0807 | -4.4676 | 17.2754 | -4.6446 | 0.19471 | -0.17697
2.6805 | 6.0774 | 0 | 2.4547e-06 | 0.011156 | simple |  | 0.0099973 | 17.6586 | -4.889 | 17.9708 | -5.3079 | 0.31223 | -0.41893
2.6805 | 6.0774 | 0 | 2.5184e-06 | 0.0099581 | simple
2.6805 | 6.0774 | 0 | 2.5837e-06 | 0.0090758 | simple
2.6805 | 6.0774 | 0 | 2.6507e-06 | 0.0084508 | simple
2.6805 | 6.0774 | 0 | 2.7195e-06 | 0.0080352 | simple
2.6805 | 6.0774 | 0 | 2.7901e-06 | 0.0077906 | simple
2.6805 | 6.0774 | 0 | 2.8625e-06 | 0.007687 | simple
2.6805 | 6.0774 | 0 | 2.9368e-06 | 0.0077021 | simple
2.6805 | 6.0774 | 0 | 3.013e-06 | 0.00782 | simple
2.6805 | 6.0774 | 0 | 3.0911e-06 | 0.0080308 | simple
2.6805 | 6.0774 | 0 | 3.1713e-06 | 0.0083298 | simple
2.6805 | 6.0774 | 0 | 3.2536e-06 | 0.0087168 | simple
2.6805 | 6.0774 | 0 | 3.338e-06 | 0.0091956 | simple
2.6805 | 6.0774 | 0 | 3.4247e-06 | 0.009774 | simple
2.6805 | 6.0774 | 0 | 3.5135e-06 | 0.010464 | simple
2.6805 | 6.0774 | 0 | 3.6047e-06 | 0.01128 | simple
2.6805 | 6.0774 | 0 | 3.6982e-06 | 0.012242 | simple
2.6805 | 6.0774 | 0 | 3.7942e-06 | 0.013373 | simple
2.6805 | 6.0774 | 0 | 3.8926e-06 | 0.014701 | simple
2.6805 | 6.0774 | 0 | 3.9936e-06 | 0.01626 | simple
2.6805 | 6.0774 | 0 | 4.0972e-06 | 0.018087 | simple
2.6805 | 6.0774 | 0 | 4.2036e-06 | 0.020226 | simple
2.6805 | 6.0774 | 0 | 4.3126e-06 | 0.022728 | simple
2.6805 | 6.0774 | 0 | 4.4245e-06 | 0.025649 | simple
2.6805 | 6.0774 | 0 | 4.5393e-06 | 0.029054 | simple
2.6805 | 6.0774 | 0 | 4.6571e-06 | 0.033014 | simple
2.6805 | 6.0774 | 0 | 4.778e-06 | 0.037605 | simple
2.6805 | 6.0774 | 0 | 4.9019e-06 | 0.042912 | simple
2.6805 | 6.0774 | 0 | 5.0291e-06 | 0.049024 | simple
2.6805 | 6.0774 | 0 | 5.1596e-06 | 0.056034 | simple
2.6805 | 6.0774 | 0 | 5.2935e-06 | 0.064038 | simple
2.6805 | 6.0774 | 0 | 5.4308e-06 | 0.073129 | simple
2.6805 | 6.0774 | 0 | 5.5718e-06 | 0.083401 | simple
2.6805 | 6.0774 | 0 | 5.7163e-06 | 0.094935 | simple
2.6805 | 6.0774 | 0 | 5.8647e-06 | 0.10781 | simple
2.6805 | 6.0774 | 0 | 6.0168e-06 | 0.12207 | simple
2.6805 | 6.0774 | 0 | 6.1729e-06 | 0.13777 | simple
2.6805 | 6.0774 | 0 | 6.3331e-06 | 0.15492 | simple
2.6805 | 6.0774 | 0 | 6.4974e-06 | 0.17351 | simple
2.6805 | 6.0774 | 0 | 6.666e-06 | 0.19351 | simple
2.6805 | 6.0774 | 0 | 6.839e-06 | 0.21488 | simple
2.6805 | 6.0774 | 0 | 7.0164e-06 | 0.23753 | simple
2.6805 | 6.0774 | 0 | 7.1985e-06 | 0.26137 | simple
2.6805 | 6.0774 | 0 | 7.3853e-06 | 0.2863 | simple
2.6805 | 6.0774 | 0 | 7.5769e-06 | 0.3122 | simple
2.6805 | 6.0774 | 0 | 7.7735e-06 | 0.33896 | simple
2.6805 | 6.0774 | 0 | 7.9752e-06 | 0.36646 | simple
2.6805 | 6.0774 | 0 | 8.1821e-06 | 0.39457 | simple
2.6805 | 6.0774 | 0 | 8.3944e-06 | 0.42319 | simple
2.6805 | 6.0774 | 0 | 8.6123e-06 | 0.4522 | simple
2.6805 | 6.0774 | 0 | 8.8357e-06 | 0.4815 | simple
2.6805 | 6.0774 | 0 | 9.065e-06 | 0.511 | simple
2.6805 | 6.0774 | 0 | 9.3002e-06 | 0.54061 | simple
2.6805 | 6.0774 | 0 | 9.5415e-06 | 0.57025 | simple
2.6805 | 6.0774 | 0 | 9.7891e-06 | 0.59984 | simple
2.6805 | 6.0774 | 0 | 1.0043e-05 | 0.62933 | simple
2.6805 | 6.0774 | 0 | 1.0304e-05 | 0.65865 | simple
2.6805 | 6.0774 | 0 | 1.0571e-05 | 0.68775 | simple
2.6805 | 6.0774 | 0 | 1.0845e-05 | 0.71659 | simple
2.6805 | 6.0774 | 0 | 1.1127e-05 | 0.74513 | simple
2.6805 | 6.0774 | 0 | 1.1415e-05 | 0.77334 | simple
2.6805 | 6.0774 | 0 | 1.1712e-05 | 0.80117 | simple
2.6805 | 6.0774 | 0 | 1.2016e-05 | 0.82862 | simple
2.6805 | 6.0774 | 0 | 1.2327e-05 | 0.85564 | simple
2.6805 | 6.0774 | 0 | 1.2647e-05 | 0.88223 | simple
2.6805 | 6.0774 | 0 | 1.2975e-05 | 0.90837 | simple
2.6805 | 6.0774 | 0 | 1.3312e-05 | 0.93404 | simple
2.6805 | 6.0774 | 0 | 1.3657e-05 | 0.95925 | simple
2.6805 | 6.0774 | 0 | 1.4012e-05 | 0.98397 | simple
2.6805 | 6.0774 | 0 | 1.4375e-05 | 1.0082 | simple
2.6805 | 6.0774 | 0 | 1.4748e-05 | 1.032 | simple
2.6805 | 6.0774 | 0 | 1.5131e-05 | 1.0552 | simple
2.6805 | 6.0774 | 0 | 1.5524e-05 | 1.078 | simple
2.6805 | 6.0774 | 0 | 1.5926e-05 | 1.1002 | simple
2.6805 | 6.0774 | 0 | 1.634e-05 | 1.122 | simple
2.6805 | 6.0774 | 0 | 1.6764e-05 | 1.1432 | simple
2.6805 | 6.0774 | 0 | 1.7199e-05 | 1.164 | simple
2.6805 | 6.0774 | 0 | 1.7645e-05 | 1.1843 | simple
2.6805 | 6.0774 | 0 | 1.8103e-05 | 1.2041 | simple
2.6805 | 6.0774 | 0 | 1.8572e-05 | 1.2234 | simple
2.6805 | 6.0774 | 0 | 1.9054e-05 | 1.2422 | simple
2.6805 | 6.0774 | 0 | 1.9549e-05 | 1.2604 | simple
2.6805 | 6.0774 | 0 | 2.0056e-05 | 1.2782 | simple
2.6805 | 6.0774 | 0 | 2.0576e-05 | 1.2955 | simple
2.6805 | 6.0774 | 0 | 2.111e-05 | 1.3122 | simple
2.6805 | 6.0774 | 0 | 2.1658e-05 | 1.3284 | simple
2.6805 | 6.0774 | 0 | 2.222e-05 | 1.344 | simple
2.6805 | 6.0774 | 0 | 2.2796e-05 | 1.3591 | simple
2.6805 | 6.0774 | 0 | 2.3388e-05 | 1.3735 | simple
2.6805 | 6.0774 | 0 | 2.3995e-05 | 1.3874 | simple
2.6805 | 6.0774 | 0 | 2.4617e-05 | 1.4006 | simple
2.6805 | 6.0774 | 0 | 2.5256e-05 | 1.4131 | simple
2.6805 | 6.0774 | 0 | 2.5911e-05 | 1.4249 | simple
2.6805 | 6.0774 | 0 | 2.6584e-05 | 1.436 | simple
2.6805 | 6.0774 | 0 | 2.7274e-05 | 1.4463 | simple
2.6805 | 6.0774 | 0 | 2.7981e-05 | 1.4558 | simple
2.6805 | 6.0774 | 0 | 2.8707e-05 | 1.4645 | simple
2.6805 | 6.0774 | 0 | 2.9452e-05 | 1.4723 | simple
2.6805 | 6.0774 | 0 | 3.0216e-05 | 1.4793 | simple
2.6805 | 6.0774 | 0 | 3.1e-05 | 1.4853 | simple
2.6805 | 6.0774 | 0 | 3.1805e-05 | 1.4903 | simple
2.6805 | 6.0774 | 0 | 3.263e-05 | 1.4943 | simple
2.6805 | 6.0774 | 0 | 3.3477e-05 | 1.4973 | simple
2.6805 | 6.0774 | 0 | 3.4345e-05 | 1.4992 | simple
2.6805 | 6.0774 | 0 | 3.5236e-05 | 1.5 | simple
2.6805 | 6.0774 | 0 | 3.6151e-05 | 1.4997 | simple
2.6805 | 6.0774 | 0 | 3.7089e-05 | 1.4983 | simple
2.6805 | 6.0774 | 0 | 3.8051e-05 | 1.4956 | simple
2.6805 | 6.0774 | 0 | 3.9038e-05 | 1.4918 | simple
2.6805 | 6.0774 | 0 | 4.0051e-05 | 1.4867 | simple
2.6805 | 6.0774 | 0 | 4.1091e-05 | 1.4805 | simple
2.6805 | 6.0774 | 0 | 4.2157e-05 | 1.473 | simple
2.6805 | 6.0774 | 0 | 4.3251e-05 | 1.4642 | simple
2.6805 | 6.0774 | 0 | 4.4373e-05 | 1.4542 | simple
2.6805 | 6.0774 | 0 | 4.5524e-05 | 1.443 | simple
2.6805 | 6.0774 | 0 | 4.6705e-05 | 1.4306 | simple
2.6805 | 6.0774 | 0 | 4.7917e-05 | 1.4169 | simple
2.6805 | 6.0774 | 0 | 4.9161e-05 | 1.4021 | simple
2.6805 | 6.0774 | 0 | 5.0436e-05 | 1.386 | simple
2.6805 | 6.0774 | 0 | 5.1745e-05 | 1.3688 | simple
2.6805 | 6.0774 | 0 | 5.3088e-05 | 1.3504 | simple
2.6805 | 6.0774 | 0 | 5.4465e-05 | 1.3309 | simple
2.6805 | 6.0774 | 0 | 5.5878e-05 | 1.3104 | simple
2.6805 | 6.0774 | 0 | 5.7328e-05 | 1.2888 | simple
2.6805 | 6.0774 | 0 | 5.8816e-05 | 1.2663 | simple
2.6805 | 6.0774 | 0 | 6.0342e-05 | 1.2428 | simple
2.6805 | 6.0774 | 0 | 6.1907e-05 | 1.2184 | simple
2.6805 | 6.0774 | 0 | 6.3514e-05 | 1.1931 | simple
2.6805 | 6.0774 | 0 | 6.5162e-05 | 1.1671 | simple
2.6805 | 6.0774 | 0 | 6.6852e-05 | 1.1404 | simple
2.6805 | 6.0774 | 0 | 6.8587e-05 | 1.1131 | simple
2.6805 | 6.0774 | 0 | 7.0367e-05 | 1.0852 | simple
2.6805 | 6.0774 | 0 | 7.2193e-05 | 1.0568 | simple
2.6805 | 6.0774 | 0 | 7.4066e-05 | 1.0279 | simple
2.6805 | 6.0774 | 0 | 7.5988e-05 | 0.99877 | simple
2.6805 | 6.0774 | 0 | 7.7959e-05 | 0.96933 | simple
2.6805 | 6.0774 | 0 | 7.9982e-05 | 0.9397 | simple
2.6805 | 6.0774 | 0 | 8.2057e-05 | 0.90997 | simple
2.6805 | 6.0774 | 0 | 8.4186e-05 | 0.8802 | simple
2.6805 | 6.0774 | 0 | 8.6371e-05 | 0.85048 | simple
2.6805 | 6.0774 | 0 | 8.8612e-05 | 0.82089 | simple
2.6805 | 6.0774 | 0 | 9.0911e-05 | 0.79151 | simple
2.6805 | 6.0774 | 0 | 9.327e-05 | 0.7624 | simple
2.6805 | 6.0774 | 0 | 9.569e-05 | 0.73366 | simple
2.6805 | 6.0774 | 0 | 9.8173e-05 | 0.70534 | simple
2.6805 | 6.0774 | 0 | 0.00010072 | 0.67752 | simple
2.6805 | 6.0774 | 0 | 0.00010333 | 0.65026 | simple
2.6805 | 6.0774 | 0 | 0.00010602 | 0.62364 | simple
2.6805 | 6.0774 | 0 | 0.00010877 | 0.59771 | simple
2.6805 | 6.0774 | 0 | 0.00011159 | 0.57254 | simple
2.6805 | 6.0774 | 0 | 0.00011448 | 0.54817 | simple
2.6805 | 6.0774 | 0 | 0.00011745 | 0.52466 | simple
2.6805 | 6.0774 | 0 | 0.0001205 | 0.50206 | simple
2.6805 | 6.0774 | 0 | 0.00012363 | 0.4804 | simple
2.6805 | 6.0774 | 0 | 0.00012684 | 0.45973 | simple
2.6805 | 6.0774 | 0 | 0.00013013 | 0.44008 | simple
2.6805 | 6.0774 | 0 | 0.0001335 | 0.42146 | simple
2.6805 | 6.0774 | 0 | 0.00013697 | 0.40389 | simple
2.6805 | 6.0774 | 0 | 0.00014052 | 0.38739 | simple
2.6805 | 6.0774 | 0 | 0.00014417 | 0.37197 | simple
2.6805 | 6.0774 | 0 | 0.00014791 | 0.35763 | simple
2.6805 | 6.0774 | 0 | 0.00015175 | 0.34437 | simple
2.6805 | 6.0774 | 0 | 0.00015568 | 0.33219 | simple
2.6805 | 6.0774 | 0 | 0.00015972 | 0.32106 | simple
2.6805 | 6.0774 | 0 | 0.00016387 | 0.31099 | simple
2.6805 | 6.0774 | 0 | 0.00016812 | 0.30195 | simple
2.6805 | 6.0774 | 0 | 0.00017248 | 0.29393 | simple
2.6805 | 6.0774 | 0 | 0.00017696 | 0.2869 | simple
2.6805 | 6.0774 | 0 | 0.00018155 | 0.28084 | simple
2.6805 | 6.0774 | 0 | 0.00018626 | 0.27573 | simple
2.6805 | 6.0774 | 0 | 0.00019109 | 0.27153 | simple
2.6805 | 6.0774 | 0 | 0.00019605 | 0.26823 | simple
2.6805 | 6.0774 | 0 | 0.00020114 | 0.2658 | simple
2.6805 | 6.0774 | 0 | 0.00020636 | 0.2642 | simple
2.6805 | 6.0774 | 0 | 0.00021171 | 0.2634 | simple
2.6805 | 6.0774 | 0 | 0.0002172 | 0.26338 | simple
2.6805 | 6.0774 | 0 | 0.00022284 | 0.26409 | simple
2.6805 | 6.0774 | 0 | 0.00022862 | 0.26551 | simple
2.6805 | 6.0774 | 0 | 0.00023455 | 0.26759 | simple
2.6805 | 6.0774 | 0 | 0.00024064 | 0.27031 | simple
2.6805 | 6.0774 | 0 | 0.00024688 | 0.27361 | simple
2.6805 | 6.0774 | 0 | 0.00025329 | 0.27748 | simple
2.6805 | 6.0774 | 0 | 0.00025986 | 0.28185 | simple
2.6805 | 6.0774 | 0 | 0.0002666 | 0.28669 | simple
2.6805 | 6.0774 | 0 | 0.00027352 | 0.29196 | simple
2.6805 | 6.0774 | 0 | 0.00028062 | 0.2976 | simple
2.6805 | 6.0774 | 0 | 0.0002879 | 0.30359 | simple
2.6805 | 6.0774 | 0 | 0.00029537 | 0.30986 | simple
2.6805 | 6.0774 | 0 | 0.00030303 | 0.31638 | simple
2.6805 | 6.0774 | 0 | 0.0003109 | 0.32308 | simple
2.6805 | 6.0774 | 0 | 0.00031896 | 0.32994 | simple
2.6805 | 6.0774 | 0 | 0.00032724 | 0.3369 | simple
2.6805 | 6.0774 | 0 | 0.00033573 | 0.34391 | simple
2.6805 | 6.0774 | 0 | 0.00034444 | 0.35093 | simple
2.6805 | 6.0774 | 0 | 0.00035338 | 0.35792 | simple
2.6805 | 6.0774 | 0 | 0.00036255 | 0.36481 | simple
2.6805 | 6.0774 | 0 | 0.00037196 | 0.37158 | simple
2.6805 | 6.0774 | 0 | 0.00038161 | 0.37818 | simple
2.6805 | 6.0774 | 0 | 0.00039151 | 0.38456 | simple
2.6805 | 6.0774 | 0 | 0.00040167 | 0.3907 | simple
2.6805 | 6.0774 | 0 | 0.00041209 | 0.39654 | simple
2.6805 | 6.0774 | 0 | 0.00042278 | 0.40207 | simple
2.6805 | 6.0774 | 0 | 0.00043375 | 0.40724 | simple
2.6805 | 6.0774 | 0 | 0.00044501 | 0.41203 | simple
2.6805 | 6.0774 | 0 | 0.00045655 | 0.41642 | simple
2.6805 | 6.0774 | 0 | 0.0004684 | 0.42038 | simple
2.6805 | 6.0774 | 0 | 0.00048055 | 0.42389 | simple
2.6805 | 6.0774 | 0 | 0.00049302 | 0.42695 | simple
2.6805 | 6.0774 | 0 | 0.00050582 | 0.42954 | simple
2.6805 | 6.0774 | 0 | 0.00051894 | 0.43164 | simple
2.6805 | 6.0774 | 0 | 0.00053241 | 0.43327 | simple
2.6805 | 6.0774 | 0 | 0.00054622 | 0.4344 | simple
2.6805 | 6.0774 | 0 | 0.00056039 | 0.43506 | simple
2.6805 | 6.0774 | 0 | 0.00057493 | 0.43523 | simple
2.6805 | 6.0774 | 0 | 0.00058985 | 0.43493 | simple
2.6805 | 6.0774 | 0 | 0.00060516 | 0.43416 | simple
2.6805 | 6.0774 | 0 | 0.00062086 | 0.43294 | simple
2.6805 | 6.0774 | 0 | 0.00063697 | 0.43128 | simple
2.6805 | 6.0774 | 0 | 0.0006535 | 0.4292 | simple
2.6805 | 6.0774 | 0 | 0.00067045 | 0.42672 | simple
2.6805 | 6.0774 | 0 | 0.00068785 | 0.42387 | simple
2.6805 | 6.0774 | 0 | 0.0007057 | 0.42067 | simple
2.6805 | 6.0774 | 0 | 0.00072401 | 0.41716 | simple
2.6805 | 6.0774 | 0 | 0.00074279 | 0.41337 | simple
2.6805 | 6.0774 | 0 | 0.00076207 | 0.40934 | simple
2.6805 | 6.0774 | 0 | 0.00078184 | 0.40511 | simple
2.6805 | 6.0774 | 0 | 0.00080213 | 0.40072 | simple
2.6805 | 6.0774 | 0 | 0.00082294 | 0.39623 | simple
2.6805 | 6.0774 | 0 | 0.00084429 | 0.39167 | simple
2.6805 | 6.0774 | 0 | 0.0008662 | 0.3871 | simple
2.6805 | 6.0774 | 0 | 0.00088867 | 0.38256 | simple
2.6805 | 6.0774 | 0 | 0.00091173 | 0.37811 | simple
2.6805 | 6.0774 | 0 | 0.00093539 | 0.3738 | simple
2.6805 | 6.0774 | 0 | 0.00095966 | 0.36968 | simple
2.6805 | 6.0774 | 0 | 0.00098456 | 0.3658 | simple
2.6805 | 6.0774 | 0 | 0.0010101 | 0.36222 | simple
2.6805 | 6.0774 | 0 | 0.0010363 | 0.35897 | simple
2.6805 | 6.0774 | 0 | 0.0010632 | 0.35612 | simple
2.6805 | 6.0774 | 0 | 0.0010908 | 0.35371 | simple
2.6805 | 6.0774 | 0 | 0.0011191 | 0.35179 | simple
2.6805 | 6.0774 | 0 | 0.0011481 | 0.3504 | simple
2.6805 | 6.0774 | 0 | 0.0011779 | 0.34961 | simple
2.6805 | 6.0774 | 0 | 0.0012085 | 0.34944 | simple
2.6805 | 6.0774 | 0 | 0.0012398 | 0.34996 | simple
2.6805 | 6.0774 | 0 | 0.001272 | 0.35119 | simple
2.6805 | 6.0774 | 0 | 0.001305 | 0.3532 | simple
2.6805 | 6.0774 | 0 | 0.0013389 | 0.35602 | simple
2.6805 | 6.0774 | 0 | 0.0013736 | 0.35969 | simple
2.6805 | 6.0774 | 0 | 0.0014093 | 0.36425 | simple
2.6805 | 6.0774 | 0 | 0.0014458 | 0.36973 | simple
2.6805 | 6.0774 | 0 | 0.0014833 | 0.37619 | simple
2.6805 | 6.0774 | 0 | 0.0015218 | 0.38364 | simple
2.6805 | 6.0774 | 0 | 0.0015613 | 0.39213 | simple
2.6805 | 6.0774 | 0 | 0.0016018 | 0.40168 | simple
2.6805 | 6.0774 | 0 | 0.0016434 | 0.41231 | simple
2.6805 | 6.0774 | 0 | 0.001686 | 0.42406 | simple
2.6805 | 6.0774 | 0 | 0.0017298 | 0.43693 | simple
2.6805 | 6.0774 | 0 | 0.0017747 | 0.45095 | simple
2.6805 | 6.0774 | 0 | 0.0018207 | 0.46612 | simple
2.6805 | 6.0774 | 0 | 0.001868 | 0.48244 | simple
2.6805 | 6.0774 | 0 | 0.0019164 | 0.49993 | simple
2.6805 | 6.0774 | 0 | 0.0019662 | 0.51856 | simple
2.6805 | 6.0774 | 0 | 0.0020172 | 0.53833 | simple
2.6805 | 6.0774 | 0 | 0.0020695 | 0.55922 | simple
2.6805 | 6.0774 | 0 | 0.0021232 | 0.5812 | simple
2.6805 | 6.0774 | 0 | 0.0021783 | 0.60425 | simple
2.6805 | 6.0774 | 0 | 0.0022348 | 0.62832 | simple
2.6805 | 6.0774 | 0 | 0.0022928 | 0.65337 | simple
2.6805 | 6.0774 | 0 | 0.0023523 | 0.67934 | simple
2.6805 | 6.0774 | 0 | 0.0024133 | 0.70619 | simple
2.6805 | 6.0774 | 0 | 0.002476 | 0.73385 | simple
2.6805 | 6.0774 | 0 | 0.0025402 | 0.76225 | simple
2.6805 | 6.0774 | 0 | 0.0026061 | 0.79133 | simple
2.6805 | 6.0774 | 0 | 0.0026737 | 0.821 | simple
2.6805 | 6.0774 | 0 | 0.0027431 | 0.8512 | simple
2.6805 | 6.0774 | 0 | 0.0028143 | 0.88182 | simple
2.6805 | 6.0774 | 0 | 0.0028873 | 0.9128 | simple
2.6805 | 6.0774 | 0 | 0.0029622 | 0.94403 | simple
2.6805 | 6.0774 | 0 | 0.0030391 | 0.97544 | simple
2.6805 | 6.0774 | 0 | 0.0031179 | 1.0069 | simple
2.6805 | 6.0774 | 0 | 0.0031988 | 1.0384 | simple
2.6805 | 6.0774 | 0 | 0.0032818 | 1.0697 | simple
2.6805 | 6.0774 | 0 | 0.003367 | 1.1008 | simple
2.6805 | 6.0774 | 0 | 0.0034544 | 1.1316 | simple
2.6805 | 6.0774 | 0 | 0.003544 | 1.162 | simple
2.6805 | 6.0774 | 0 | 0.0036359 | 1.1919 | simple
2.6805 | 6.0774 | 0 | 0.0037303 | 1.2211 | simple
2.6805 | 6.0774 | 0 | 0.0038271 | 1.2496 | simple
2.6805 | 6.0774 | 0 | 0.0039264 | 1.2773 | simple
2.6805 | 6.0774 | 0 | 0.0040283 | 1.304 | simple
2.6805 | 6.0774 | 0 | 0.0041328 | 1.3296 | simple
2.6805 | 6.0774 | 0 | 0.00424 | 1.3541 | simple
2.6805 | 6.0774 | 0 | 0.00435 | 1.3774 | simple
2.6805 | 6.0774 | 0 | 0.0044629 | 1.3993 | simple
2.6805 | 6.0774 | 0 | 0.0045787 | 1.4198 | simple
2.6805 | 6.0774 | 0 | 0.0046975 | 1.4388 | simple
2.6805 | 6.0774 | 0 | 0.0048194 | 1.4561 | simple
2.6805 | 6.0774 | 0 | 0.0049444 | 1.4718 | simple
2.6805 | 6.0774 | 0 | 0.0050727 | 1.4858 | simple
2.6805 | 6.0774 | 0 | 0.0052044 | 1.4979 | simple
2.6805 | 6.0774 | 0 | 0.0053394 | 1.5082 | simple
2.6805 | 6.0774 | 0 | 0.0054779 | 1.5166 | simple
2.6805 | 6.0774 | 0 | 0.0056201 | 1.523 | simple
2.6805 | 6.0774 | 0 | 0.0057659 | 1.5275 | simple
2.6805 | 6.0774 | 0 | 0.0059155 | 1.53 | simple
2.6805 | 6.0774 | 0 | 0.006069 | 1.5304 | simple
2.6805 | 6.0774 | 0 | 0.0062265 | 1.5288 | simple
2.6805 | 6.0774 | 0 | 0.006388 | 1.5252 | simple
2.6805 | 6.0774 | 0 | 0.0065538 | 1.5196 | simple
2.6805 | 6.0774 | 0 | 0.0067238 | 1.5119 | simple
2.6805 | 6.0774 | 0 | 0.0068983 | 1.5023 | simple
2.6805 | 6.0774 | 0 | 0.0070773 | 1.4907 | simple
2.6805 | 6.0774 | 0 | 0.0072609 | 1.4772 | simple
2.6805 | 6.0774 | 0 | 0.0074493 | 1.4618 | simple
2.6805 | 6.0774 | 0 | 0.0076426 | 1.4447 | simple
2.6805 | 6.0774 | 0 | 0.0078409 | 1.4258 | simple
2.6805 | 6.0774 | 0 | 0.0080444 | 1.4053 | simple
2.6805 | 6.0774 | 0 | 0.0082531 | 1.3832 | simple
2.6805 | 6.0774 | 0 | 0.0084673 | 1.3595 | simple
2.6805 | 6.0774 | 0 | 0.008687 | 1.3345 | simple
2.6805 | 6.0774 | 0 | 0.0089124 | 1.3082 | simple
2.6805 | 6.0774 | 0 | 0.0091436 | 1.2807 | simple
2.6805 | 6.0774 | 0 | 0.0093809 | 1.252 | simple
2.6805 | 6.0774 | 0 | 0.0096243 | 1.2224 | simple
2.6805 | 6.0774 | 0 | 0.009874 | 1.1918 | simple
2.6805 | 6.0774 | 0 | 0.01013 | 1.1604 | simple
2.6805 | 6.0774 | 0 | 0.010393 | 1.1283 | simple
2.6805 | 6.0774 | 0 | 0.010663 | 1.0956 | simple
2.6805 | 6.0774 | 0 | 0.010939 | 1.0625 | simple
2.6805 | 6.0774 | 0 | 0.011223 | 1.0289 | simple
2.6805 | 6.0774 | 0 | 0.011514 | 0.99511 | simple
2.6805 | 6.0774 | 0 | 0.011813 | 0.96115 | simple
2.6805 | 6.0774 | 0 | 0.01212 | 0.92716 | simple
2.6805 | 6.0774 | 0 | 0.012434 | 0.89325 | simple
2.6805 | 6.0774 | 0 | 0.012757 | 0.85952 | simple
2.6805 | 6.0774 | 0 | 0.013088 | 0.82609 | simple
2.6805 | 6.0774 | 0 | 0.013427 | 0.79308 | simple
2.6805 | 6.0774 | 0 | 0.013776 | 0.76058 | simple
2.6805 | 6.0774 | 0 | 0.014133 | 0.72869 | simple
2.6805 | 6.0774 | 0 | 0.0145 | 0.69752 | simple
2.6805 | 6.0774 | 0 | 0.014876 | 0.66715 | simple
2.6805 | 6.0774 | 0 | 0.015262 | 0.63768 | simple
2.6805 | 6.0774 | 0 | 0.015658 | 0.60918 | simple
2.6805 | 6.0774 | 0 | 0.016065 | 0.58171 | simple
2.6805 | 6.0774 | 0 | 0.016481 | 0.55535 | simple
2.6805 | 6.0774 | 0 | 0.016909 | 0.53016 | simple
2.6805 | 6.0774 | 0 | 0.017348 | 0.50617 | simple
2.6805 | 6.0774 | 0 | 0.017798 | 0.48343 | simple
2.6805 | 6.0774 | 0 | 0.01826 | 0.46198 | simple
2.6805 | 6.0774 | 0 | 0.018733 | 0.44184 | simple
2.6805 | 6.0774 | 0 | 0.01922 | 0.42303 | simple
2.6805 | 6.0774 | 0 | 0.019718 | 0.40557 | simple
2.6805 | 6.0774 | 0 | 0.02023 | 0.38945 | simple
2.6805 | 6.0774 | 0 | 0.020755 | 0.37468 | simple
2.6805 | 6.0774 | 0 | 0.021293 | 0.36123 | simple
2.6805 | 6.0774 | 0 | 0.021846 | 0.3491 | simple
2.6805 | 6.0774 | 0 | 0.022413 | 0.33826 | simple
2.6805 | 6.0774 | 0 | 0.022994 | 0.32869 | simple
2.6805 | 6.0774 | 0 | 0.023591 | 0.32035 | simple
2.6805 | 6.0774 | 0 | 0.024203 | 0.3132 | simple
2.6805 | 6.0774 | 0 | 0.024831 | 0.30721 | simple
2.6805 | 6.0774 | 0 | 0.025475 | 0.30233 | simple
2.6805 | 6.0774 | 0 | 0.026136 | 0.29853 | simple
2.6805 | 6.0774 | 0 | 0.026814 | 0.29575 | simple
2.6805 | 6.0774 | 0 | 0.02751 | 0.29395 | simple
2.6805 | 6.0774 | 0 | 0.028224 | 0.29308 | simple
2.6805 | 6.0774 | 0 | 0.028956 | 0.2931 | simple
2.6805 | 6.0774 | 0 | 0.029708 | 0.29394 | simple
2.6805 | 6.0774 | 0 | 0.030478 | 0.29556 | simple
2.6805 | 6.0774 | 0 | 0.031269 | 0.29791 | simple
2.6805 | 6.0774 | 0 | 0.032081 | 0.30092 | simple
2.6805 | 6.0774 | 0 | 0.032913 | 0.30455 | simple
2.6805 | 6.0774 | 0 | 0.033767 | 0.30873 | simple
2.6805 | 6.0774 | 0 | 0.034643 | 0.31339 | simple
2.6805 | 6.0774 | 0 | 0.035542 | 0.31849 | simple
2.6805 | 6.0774 | 0 | 0.036464 | 0.32395 | simple
2.6805 | 6.0774 | 0 | 0.03741 | 0.32972 | simple
2.6805 | 6.0774 | 0 | 0.038381 | 0.33572 | simple
2.6805 | 6.0774 | 0 | 0.039377 | 0.34189 | simple
2.6805 | 6.0774 | 0 | 0.040399 | 0.34816 | simple
2.6805 | 6.0774 | 0 | 0.041447 | 0.35449 | simple
2.6805 | 6.0774 | 0 | 0.042522 | 0.36079 | simple
2.6805 | 6.0774 | 0 | 0.043626 | 0.36702 | simple
2.6805 | 6.0774 | 0 | 0.044758 | 0.37311 | simple
2.6805 | 6.0774 | 0 | 0.045919 | 0.37901 | simple
2.6805 | 6.0774 | 0 | 0.047111 | 0.38466 | simple
2.6805 | 6.0774 | 0 | 0.048333 | 0.39 | simple
2.6805 | 6.0774 | 0 | 0.049587 | 0.395 | simple
2.6805 | 6.0774 | 0 | 0.050874 | 0.39959 | simple
2.6805 | 6.0774 | 0 | 0.052194 | 0.40374 | simple
2.6805 | 6.0774 | 0 | 0.053548 | 0.40741 | simple
2.6805 | 6.0774 | 0 | 0.054937 | 0.41055 | simple
2.6805 | 6.0774 | 0 | 0.056363 | 0.41314 | simple
2.6805 | 6.0774 | 0 | 0.057825 | 0.41513 | simple
2.6805 | 6.0774 | 0 | 0.059326 | 0.41651 | simple
2.6805 | 6.0774 | 0 | 0.060865 | 0.41725 | simple
2.6805 | 6.0774 | 0 | 0.062444 | 0.41733 | simple
2.6805 | 6.0774 | 0 | 0.064065 | 0.41674 | simple
2.6805 | 6.0774 | 0 | 0.065727 | 0.41547 | simple
2.6805 | 6.0774 | 0 | 0.067432 | 0.41352 | simple
2.6805 | 6.0774 | 0 | 0.069182 | 0.41089 | simple
2.6805 | 6.0774 | 0 | 0.070977 | 0.40759 | simple
2.6805 | 6.0774 | 0 | 0.072819 | 0.40363 | simple
2.6805 | 6.0774 | 0 | 0.074708 | 0.39902 | simple
2.6805 | 6.0774 | 0 | 0.076647 | 0.39377 | simple
2.6805 | 6.0774 | 0 | 0.078635 | 0.38792 | simple
2.6805 | 6.0774 | 0 | 0.080676 | 0.38147 | simple
2.6805 | 6.0774 | 0 | 0.082769 | 0.37445 | simple
2.6805 | 6.0774 | 0 | 0.084917 | 0.36689 | simple
2.6805 | 6.0774 | 0 | 0.08712 | 0.3588 | simple
2.6805 | 6.0774 | 0 | 0.089381 | 0.35022 | simple
2.6805 | 6.0774 | 0 | 0.0917 | 0.34118 | simple
2.6805 | 6.0774 | 0 | 0.094079 | 0.33171 | simple
2.6805 | 6.0774 | 0 | 0.09652 | 0.32186 | simple
2.6805 | 6.0774 | 0 | 0.099025 | 0.31167 | simple
2.6805 | 6.0774 | 0 | 0.10159 | 0.30117 | simple
2.6805 | 6.0774 | 0 | 0.10423 | 0.29043 | simple
2.6805 | 6.0774 | 0 | 0.10693 | 0.2795 | simple
2.6805 | 6.0774 | 0 | 0.10971 | 0.26844 | simple
2.6805 | 6.0774 | 0 | 0.11256 | 0.25731 | simple
2.6805 | 6.0774 | 0 | 0.11548 | 0.24618 | simple
2.6805 | 6.0774 | 0 | 0.11847 | 0.2351 | simple
2.6805 | 6.0774 | 0 | 0.12155 | 0.22415 | simple
2.6805 | 6.0774 | 0 | 0.1247 | 0.21336 | simple
2.6805 | 6.0774 | 0 | 0.12794 | 0.20281 | simple
2.6805 | 6.0774 | 0 | 0.13126 | 0.19253 | simple
2.6805 | 6.0774 | 0 | 0.13466 | 0.18257 | simple
2.6805 | 6.0774 | 0 | 0.13816 | 0.17296 | simple
2.6805 | 6.0774 | 0 | 0.14174 | 0.16374 | simple
2.6805 | 6.0774 | 0 | 0.14542 | 0.15492 | simple
2.6805 | 6.0774 | 0 | 0.14919 | 0.14654 | simple
2.6805 | 6.0774 | 0 | 0.15306 | 0.13859 | simple
2.6805 | 6.0774 | 0 | 0.15703 | 0.13109 | simple
2.6805 | 6.0774 | 0 | 0.16111 | 0.12404 | simple
2.6805 | 6.0774 | 0 | 0.16529 | 0.11744 | simple
2.6805 | 6.0774 | 0 | 0.16958 | 0.11128 | simple
2.6805 | 6.0774 | 0 | 0.17398 | 0.10555 | simple
2.6805 | 6.0774 | 0 | 0.17849 | 0.10024 | simple
2.6805 | 6.0774 | 0 | 0.18312 | 0.095328 | simple
2.6805 | 6.0774 | 0 | 0.18787 | 0.090796 | simple
2.6805 | 6.0774 | 0 | 0.19275 | 0.086623 | simple
2.6805 | 6.0774 | 0 | 0.19775 | 0.082788 | simple
2.6805 | 6.0774 | 0 | 0.20288 | 0.07927 | simple
2.6805 | 6.0774 | 0 | 0.20815 | 0.076045 | simple
2.6805 | 6.0774 | 0 | 0.21355 | 0.073092 | simple
2.6805 | 6.0774 | 0 | 0.21909 | 0.07039 | simple
2.6805 | 6.0774 | 0 | 0.22477 | 0.067917 | simple
2.6805 | 6.0774 | 0 | 0.2306 | 0.065654 | simple
2.6805 | 6.0774 | 0 | 0.23659 | 0.063584 | simple
2.6805 | 6.0774 | 0 | 0.24273 | 0.061688 | simple
2.6805 | 6.0774 | 0 | 0.24903 | 0.059952 | simple
2.6805 | 6.0774 | 0 | 0.25549 | 0.05836 | simple
2.6805 | 6.0774 | 0 | 0.26212 | 0.056899 | simple
2.6805 | 6.0774 | 0 | 0.26892 | 0.055558 | simple
2.6805 | 6.0774 | 0 | 0.27589 | 0.054325 | simple
2.6805 | 6.0774 | 0 | 0.28305 | 0.053191 | simple
2.6805 | 6.0774 | 0 | 0.2904 | 0.052147 | simple
2.6805 | 6.0774 | 0 | 0.29793 | 0.051185 | simple
2.6805 | 6.0774 | 0 | 0.30566 | 0.050298 | simple
2.6805 | 6.0774 | 0 | 0.31359 | 0.04948 | simple
2.6805 | 6.0774 | 0 | 0.32173 | 0.048724 | simple
2.6805 | 6.0774 | 0 | 0.33008 | 0.048027 | simple
2.6805 | 6.0774 | 0 | 0.33864 | 0.047382 | simple
2.6805 | 6.0774 | 0 | 0.34743 | 0.046787 | simple
2.6805 | 6.0774 | 0 | 0.35645 | 0.046238 | simple
2.6805 | 6.0774 | 0 | 0.36569 | 0.04573 | simple
2.6805 | 6.0774 | 0 | 0.37518 | 0.04526 | simple
2.6805 | 6.0774 | 0 | 0.38492 | 0.044827 | simple
2.6805 | 6.0774 | 0 | 0.39491 | 0.044426 | simple
2.6805 | 6.0774 | 0 | 0.40515 | 0.044056 | simple
2.6805 | 6.0774 | 0 | 0.41566 | 0.043713 | simple
2.6805 | 6.0774 | 0 | 0.42645 | 0.043396 | simple
2.6805 | 6.0774 | 0 | 0.43752 | 0.043102 | simple
2.6805 | 6.0774 | 0 | 0.44887 | 0.042829 | simple
2.6805 | 6.0774 | 0 | 0.46051 | 0.042576 | simple
2.6805 | 6.0774 | 0 | 0.47246 | 0.04234 | simple
2.6805 | 6.0774 | 0 | 0.48472 | 0.04212 | simple
2.6805 | 6.0774 | 0 | 0.4973 | 0.041915 | simple
2.6805 | 6.0774 | 0 | 0.5102 | 0.041722 | simple
2.6805 | 6.0774 | 0 | 0.52344 | 0.041542 | simple
2.6805 | 6.0774 | 0 | 0.53702 | 0.041373 | simple
2.6805 | 6.0774 | 0 | 0.55096 | 0.041215 | simple
2.6805 | 6.0774 | 0 | 0.56525 | 0.041067 | simple
2.6805 | 6.0774 | 0 | 0.57992 | 0.040929 | simple
2.6805 | 6.0774 | 0 | 0.59497 | 0.040803 | simple
2.6805 | 6.0774 | 0 | 0.61041 | 0.040688 | simple
2.6805 | 6.0774 | 0 | 0.62624 | 0.040588 | simple
2.6805 | 6.0774 | 0 | 0.64249 | 0.040504 | simple
2.6805 | 6.0774 | 0 | 0.65916 | 0.040439 | simple
2.6805 | 6.0774 | 0 | 0.67627 | 0.0404 | simple
2.6805 | 6.0774 | 0 | 0.69381 | 0.040391 | simple
2.6805 | 6.0774 | 0 | 0.71182 | 0.040419 | simple
2.6805 | 6.0774 | 0 | 0.73029 | 0.040494 | simple
2.6805 | 6.0774 | 0 | 0.74924 | 0.040628 | simple
2.6805 | 6.0774 | 0 | 0.76868 | 0.040832 | simple
2.6805 | 6.0774 | 0 | 0.78862 | 0.041125 | simple
2.6805 | 6.0774 | 0 | 0.80908 | 0.041525 | simple
2.6805 | 6.0774 | 0 | 0.83008 | 0.042056 | simple
2.6805 | 6.0774 | 0 | 0.85162 | 0.042747 | simple
2.6805 | 6.0774 | 0 | 0.87371 | 0.043632 | simple
2.6805 | 6.0774 | 0 | 0.89638 | 0.044748 | simple
2.6805 | 6.0774 | 0 | 0.91964 | 0.046144 | simple
2.6805 | 6.0774 | 0 | 0.9435 | 0.047873 | simple
2.6805 | 6.0774 | 0 | 0.96798 | 0.049998 | simple
2.6805 | 6.0774 | 0 | 0.9931 | 0.052591 | simple
2.6805 | 6.0774 | 0 | 1.0189 | 0.055734 | simple
2.6805 | 6.0774 | 0 | 1.0453 | 0.05952 | simple
2.6805 | 6.0774 | 0 | 1.0724 | 0.064055 | simple
2.6805 | 6.0774 | 0 | 1.1003 | 0.069456 | simple
2.6805 | 6.0774 | 0 | 1.1288 | 0.075853 | simple
2.6805 | 6.0774 | 0 | 1.1581 | 0.083388 | simple
2.6805 | 6.0774 | 0 | 1.1881 | 0.092214 | simple
2.6805 | 6.0774 | 0 | 1.219 | 0.1025 | simple
2.6805 | 6.0774 | 0 | 1.2506 | 0.11441 | simple
2.6805 | 6.0774 | 0 | 1.283 | 0.12813 | simple
2.6805 | 6.0774 | 0 | 1.3163 | 0.14384 | simple
2.6805 | 6.0774 | 0 | 1.3505 | 0.16173 | simple
2.6805 | 6.0774 | 0 | 1.3855 | 0.18197 | simple
2.6805 | 6.0774 | 0 | 1.4215 | 0.20473 | simple
2.6805 | 6.0774 | 0 | 1.4584 | 0.23016 | simple
2.6805 | 6.0774 | 0 | 1.4962 | 0.25838 | simple
2.6805 | 6.0774 | 0 | 1.535 | 0.28948 | simple
2.6805 | 6.0774 | 0 | 1.5749 | 0.3235 | simple
2.6805 | 6.0774 | 0 | 1.6157 | 0.36046 | simple
2.6805 | 6.0774 | 0 | 1.6577 | 0.40031 | simple
2.6805 | 6.0774 | 0 | 1.7007 | 0.44296 | simple
2.6805 | 6.0774 | 0 | 1.7448 | 0.48829 | simple
2.6805 | 6.0774 | 0 | 1.7901 | 0.53612 | simple
2.6805 | 6.0774 | 0 | 1.8365 | 0.58624 | simple
2.6805 | 6.0774 | 0 | 1.8842 | 0.63842 | simple
2.6805 | 6.0774 | 0 | 1.9331 | 0.6924 | simple
2.6805 | 6.0774 | 0 | 1.9832 | 0.74792 | simple
2.6805 | 6.0774 | 0 | 2.0347 | 0.80469 | simple
2.6805 | 6.0774 | 0 | 2.0875 | 0.86242 | simple
2.6805 | 6.0774 | 0 | 2.1416 | 0.92082 | simple
2.6805 | 6.0774 | 0 | 2.1972 | 0.9796 | simple
2.6805 | 6.0774 | 0 | 2.2542 | 1.0385 | simple
2.6805 | 6.0774 | 0 | 2.3127 | 1.0971 | simple
2.6805 | 6.0774 | 0 | 2.3727 | 1.1553 | simple
2.6805 | 6.0774 | 0 | 2.4343 | 1.2126 | simple
2.6805 | 6.0774 | 0 | 2.4974 | 1.2688 | simple
2.6805 | 6.0774 | 0 | 2.5622 | 1.3237 | simple
2.6805 | 6.0774 | 0 | 2.6287 | 1.3769 | simple
2.6805 | 6.0774 | 0 | 2.6969 | 1.4281 | simple
2.6805 | 6.0774 | 0 | 2.7669 | 1.477 | simple
2.6805 | 6.0774 | 0 | 2.8387 | 1.5233 | simple
2.6805 | 6.0774 | 0 | 2.9123 | 1.5668 | simple
2.6805 | 6.0774 | 0 | 2.9879 | 1.607 | simple
2.6805 | 6.0774 | 0 | 3.0654 | 1.6438 | simple
2.6805 | 6.0774 | 0 | 3.145 | 1.6769 | simple
2.6805 | 6.0774 | 0 | 3.2266 | 1.706 | simple
2.6805 | 6.0774 | 0 | 3.3103 | 1.7309 | simple
2.6805 | 6.0774 | 0 | 3.3962 | 1.7513 | simple
2.6805 | 6.0774 | 0 | 3.4843 | 1.7671 | simple
2.6805 | 6.0774 | 0 | 3.5747 | 1.7782 | simple
2.6805 | 6.0774 | 0 | 3.6675 | 1.7843 | simple
2.6805 | 6.0774 | 0 | 3.7626 | 1.7854 | simple
2.6805 | 6.0774 | 0 | 3.8603 | 1.7814 | simple
2.6805 | 6.0774 | 0 | 3.9604 | 1.7724 | simple
2.6805 | 6.0774 | 0 | 4.0632 | 1.7582 | simple
2.6805 | 6.0774 | 0 | 4.1686 | 1.7391 | simple
2.6805 | 6.0774 | 0 | 4.2768 | 1.7151 | simple
2.6805 | 6.0774 | 0 | 4.3878 | 1.6863 | simple
2.6805 | 6.0774 | 0 | 4.5016 | 1.6528 | simple
2.6805 | 6.0774 | 0 | 4.6184 | 1.615 | simple
2.6805 | 6.0774 | 0 | 4.7383 | 1.5731 | simple
2.6805 | 6.0774 | 0 | 4.8612 | 1.5271 | simple
2.6805 | 6.0774 | 0 | 4.9873 | 1.4775 | simple
2.6805 | 6.0774 | 0 | 5.1167 | 1.4246 | simple
2.6805 | 6.0774 | 0 | 5.2495 | 1.3685 | simple
2.6805 | 6.0774 | 0 | 5.3857 | 1.3096 | simple
2.6805 | 6.0774 | 0 | 5.5255 | 1.2482 | simple
2.6805 | 6.0774 | 0 | 5.6688 | 1.1847 | simple
2.6805 | 6.0774 | 0 | 5.8159 | 1.1195 | simple
2.6805 | 6.0774 | 0 | 5.9668 | 1.0529 | simple
2.6805 | 6.0774 | 0 | 6.1216 | 0.98534 | simple
2.6805 | 6.0774 | 0 | 6.2805 | 0.91732 | simple
2.6805 | 6.0774 | 0 | 6.4435 | 0.84931 | simple
2.6805 | 6.0774 | 0 | 6.6106 | 0.78179 | simple
2.6805 | 6.0774 | 0 | 6.7822 | 0.71529 | simple
2.6805 | 6.0774 | 0 | 6.9581 | 0.65034 | simple
2.6805 | 6.0774 | 0 | 7.1387 | 0.58745 | simple
2.6805 | 6.0774 | 0 | 7.3239 | 0.52712 | simple
2.6805 | 6.0774 | 0 | 7.514 | 0.4698 | simple
2.6805 | 6.0774 | 0 | 7.7089 | 0.41588 | simple
2.6805 | 6.0774 | 0 | 7.9089 | 0.36568 | simple
2.6805 | 6.0774 | 0 | 8.1142 | 0.31941 | simple
2.6805 | 6.0774 | 0 | 8.3247 | 0.27723 | simple
2.6805 | 6.0774 | 0 | 8.5407 | 0.23919 | simple
2.6805 | 6.0774 | 0 | 8.7623 | 0.20527 | simple
2.6805 | 6.0774 | 0 | 8.9897 | 0.17537 | simple
2.6805 | 6.0774 | 0 | 9.2229 | 0.14936 | simple
2.6805 | 6.0774 | 0 | 9.4622 | 0.12706 | simple
2.6805 | 6.0774 | 0 | 9.7077 | 0.1083 | simple
2.6805 | 6.0774 | 0 | 9.9596 | 0.092897 | simple
2.6805 | 6.0774 | 0 | 10.2181 | 0.080719 | simple
2.6805 | 6.0774 | 0 | 10.4832 | 0.071678 | simple
2.6805 | 6.0774 | 0 | 10.7552 | 0.065756 | simple
2.6805 | 6.0774 | 0 | 11.0343 | 0.063029 | simple
2.6805 | 6.0774 | 0 | 11.3206 | 0.063679 | simple
2.6805 | 6.0774 | 0 | 11.6143 | 0.068012 | simple
2.6805 | 6.0774 | 0 | 11.9157 | 0.076473 | simple
2.6805 | 6.0774 | 0 | 12.2249 | 0.089654 | simple
2.6805 | 6.0774 | 0 | 12.5421 | 0.1083 | simple
2.6805 | 6.0774 | 0 | 12.8675 | 0.13329 | simple
2.6805 | 6.0774 | 0 | 13.2014 | 0.16566 | simple
2.6805 | 6.0774 | 0 | 13.5439 | 0.20653 | simple
2.6805 | 6.0774 | 0 | 13.8953 | 0.25712 | simple
2.6805 | 6.0774 | 0 | 14.2559 | 0.31867 | simple
2.6805 | 6.0774 | 0 | 14.6258 | 0.39242 | simple
2.6805 | 6.0774 | 0 | 15.0053 | 0.47953 | simple
2.6805 | 6.0774 | 0 | 15.3946 | 0.58106 | simple
2.6805 | 6.0774 | 0 | 15.7941 | 0.69789 | simple
2.6805 | 6.0774 | 0 | 16.2039 | 0.83072 | simple
2.6805 | 6.0774 | 0 | 16.6243 | 0.98003 | simple
2.6805 | 6.0774 | 0 | 17.0557 | 1.1461 | simple
2.6805 | 6.0774 | 0 | 17.4982 | 1.3288 | simple
2.6805 | 6.0774 | 0 | 17.9522 | 1.5282 | simple
2.6805 | 6.0774 | 0 | 18.418 | 1.7437 | simple
2.6805 | 6.0774 | 0 | 18.8959 | 1.9749 | simple
2.6805 | 6.0774 | 0 | 19.3862 | 2.2211 | simple
2.6805 | 6.0774 | 0 | 19.8893 | 2.4815 | simple
2.6805 | 6.0774 | 0 | 20.4053 | 2.7553 | simple
2.6805 | 6.0774 | 0 | 20.9348 | 3.0416 | simple
2.6805 | 6.0774 | 0 | 21.478 | 3.3395 | simple
2.6805 | 6.0774 | 0 | 22.0353 | 3.6479 | simple
2.6805 | 6.0774 | 0 | 22.607 | 3.966 | simple
2.6805 | 6.0774 | 0 | 23.1936 | 4.2928 | simple
2.6805 | 6.0774 | 0 | 23.7954 | 4.6272 | simple
2.6805 | 6.0774 | 0 | 24.4129 | 4.9683 | simple
2.6805 | 6.0774 | 0 | 25.0463 | 5.3152 | simple
2.6805 | 6.0774 | 0 | 25.6962 | 5.667 | simple
2.6805 | 6.0774 | 0 | 26.3629 | 6.0226 | simple
2.6805 | 6.0774 | 0 | 27.047 | 6.3811 | simple
2.6805 | 6.0774 | 0 | 27.7488 | 6.7415 | simple
2.6805 | 6.0774 | 0 | 28.4688 | 7.1027 | simple
2.6805 | 6.0774 | 0 | 29.2074 | 7.4636 | simple
2.6805 | 6.0774 | 0 | 29.9653 | 7.8229 | simple
2.6805 | 6.0774 | 0 | 30.7428 | 8.1794 | simple
2.6805 | 6.0774 | 0 | 31.5405 | 8.5317 | simple
2.6805 | 6.0774 | 0 | 32.3589 | 8.8783 | simple
2.6805 | 6.0774 | 0 | 33.1985 | 9.2177 | simple
2.6805 | 6.0774 | 0 | 34.0599 | 9.5483 | simple
2.6805 | 6.0774 | 0 | 34.9437 | 9.8685 | simple
2.6805 | 6.0774 | 0 | 35.8504 | 10.1767 | simple
2.6805 | 6.0774 | 0 | 36.7806 | 10.4715 | simple
2.6805 | 6.0774 | 0 | 37.7349 | 10.7514 | simple
2.6805 | 6.0774 | 0 | 38.7141 | 11.0152 | simple
2.6805 | 6.0774 | 0 | 39.7186 | 11.2619 | simple
2.6805 | 6.0774 | 0 | 40.7492 | 11.4907 | simple
2.6805 | 6.0774 | 0 | 41.8065 | 11.7011 | simple
2.6805 | 6.0774 | 0 | 42.8912 | 11.8927 | simple
2.6805 | 6.0774 | 0 | 44.0042 | 12.0651 | simple
2.6805 | 6.0774 | 0 | 45.1459 | 12.2183 | simple
2.6805 | 6.0774 | 0 | 46.3173 | 12.3519 | simple
2.6805 | 6.0774 | 0 | 47.5192 | 12.4659 | simple
2.6805 | 6.0774 | 0 | 48.7521 | 12.5597 | simple
2.6805 | 6.0774 | 0 | 50.0171 | 12.6327 | simple
2.6805 | 6.0774 | 0 | 51.3149 | 12.6841 | simple
2.6805 | 6.0774 | 0 | 52.6464 | 12.7131 | simple
2.6805 | 6.0774 | 0 | 54.0124 | 12.7183 | simple
2.6805 | 6.0774 | 0 | 55.4139 | 12.6987 | simple
2.6805 | 6.0774 | 0 | 56.8517 | 12.6531 | simple
2.6805 | 6.0774 | 0 | 58.3269 | 12.5804 | simple
2.6805 | 6.0774 | 0 | 59.8403 | 12.48 | simple
2.6805 | 6.0774 | 0 | 61.393 | 12.3516 | simple
2.6805 | 6.0774 | 0 | 62.986 | 12.1954 | simple
2.6805 | 6.0774 | 0 | 64.6203 | 12.012 | simple
2.6805 | 6.0774 | 0 | 66.297 | 11.8029 | simple
2.6805 | 6.0774 | 0 | 68.0172 | 11.5698 | simple
2.6805 | 6.0774 | 0 | 69.782 | 11.3147 | simple
2.6805 | 6.0774 | 0 | 71.5927 | 11.04 | simple
2.6805 | 6.0774 | 0 | 73.4503 | 10.748 | simple
2.6805 | 6.0774 | 0 | 75.3562 | 10.4407 | simple
2.6805 | 6.0774 | 0 | 77.3114 | 10.1197 | simple
2.6805 | 6.0774 | 0 | 79.3174 | 9.786 | simple
2.6805 | 6.0774 | 0 | 81.3755 | 9.4401 | simple
2.6805 | 6.0774 | 0 | 83.487 | 9.0818 | simple
2.6805 | 6.0774 | 0 | 85.6532 | 8.7104 | simple
2.6805 | 6.0774 | 0 | 87.8757 | 8.3249 | simple
2.6805 | 6.0774 | 0 | 90.1558 | 7.9241 | simple
2.6805 | 6.0774 | 0 | 92.4951 | 7.5073 | simple
2.6805 | 6.0774 | 0 | 94.8951 | 7.074 | simple
2.6805 | 6.0774 | 0 | 97.3574 | 6.6246 | simple
2.6805 | 6.0774 | 0 | 99.8835 | 6.1605 | simple
2.6805 | 6.0774 | 0 | 102.4752 | 5.6844 | simple
2.6805 | 6.0774 | 0 | 105.1341 | 5.2 | simple
2.6805 | 6.0774 | 0 | 107.8621 | 4.7123 | simple
2.6805 | 6.0774 | 0 | 110.6608 | 4.227 | simple
2.6805 | 6.0774 | 0 | 113.5321 | 3.7504 | simple
2.6805 | 6.0774 | 0 | 116.478 | 3.2891 | simple
2.6805 | 6.0774 | 0 | 119.5002 | 2.8495 | simple
2.6805 | 6.0774 | 0 | 122.6009 | 2.4371 | simple
2.6805 | 6.0774 | 0 | 125.7821 | 2.0568 | simple
2.6805 | 6.0774 | 0 | 129.0458 | 1.712 | simple
2.6805 | 6.0774 | 0 | 132.3941 | 1.4049 | simple
2.6805 | 6.0774 | 0 | 135.8294 | 1.1361 | simple
2.6805 | 6.0774 | 0 | 139.3538 | 0.90508 | simple
2.6805 | 6.0774 | 0 | 142.9696 | 0.71014 | simple
2.6805 | 6.0774 | 0 | 146.6793 | 0.54862 | simple
2.6805 | 6.0774 | 0 | 150.4852 | 0.41722 | simple
2.6805 | 6.0774 | 0 | 154.3899 | 0.31228 | simple
2.6805 | 6.0774 | 0 | 158.3958 | 0.23001 | simple
2.6805 | 6.0774 | 0 | 162.5058 | 0.16668 | simple
2.6805 | 6.0774 | 0 | 166.7223 | 0.11883 | simple
2.6805 | 6.0774 | 0 | 171.0483 | 0.083328 | simple
2.6805 | 6.0774 | 0 | 175.4865 | 0.057474 | simple
2.6805 | 6.0774 | 0 | 180.0399 | 0.038987 | simple
2.6805 | 6.0774 | 0 | 184.7114 | 0.026008 | simple
2.6805 | 6.0774 | 0 | 189.5042 | 0.017061 | simple
2.6805 | 6.0774 | 0 | 194.4213 | 0.011005 | simple
2.6805 | 6.0774 | 0 | 199.466 | 0.0069794 | simple
2.6805 | 6.0774 | 0 | 204.6415 | 0.0043523 | simple
2.6805 | 6.0774 | 0 | 209.9514 | 0.0026684 | simple
2.6805 | 6.0774 | 0 | 215.3991 | 0.0016085 | simple
2.6805 | 6.0774 | 0 | 220.9881 | 0.0009532 | simple
2.6805 | 6.0774 | 0 | 226.7221 | 0.00055534 | simple
2.6805 | 6.0774 | 0 | 232.6049 | 0.00031807 | simple
2.6805 | 6.0774 | 0 | 238.6403 | 0.0001791 | simple
2.6805 | 6.0774 | 0 | 244.8324 | 9.9136e-05 | simple
2.6805 | 6.0774 | 0 | 251.1851 | 5.3946e-05 | simple
2.6805 | 6.0774 | 0 | 257.7026 | 2.8857e-05 | simple
2.6805 | 6.0774 | 0 | 264.3893 | 1.5175e-05 | simple
2.6805 | 6.0774 | 0 | 271.2494 | 7.8443e-06 | simple
2.6805 | 6.0774 | 0 | 278.2876 | 3.9862e-06 | simple
2.6805 | 6.0774 | 0 | 285.5084 | 1.9912e-06 | simple
2.6805 | 6.0774 | 0 | 292.9165 | 9.7778e-07 | simple
2.6805 | 6.0774 | 0 | 300.5169 | 4.7198e-07 | simple
2.6805 | 6.0774 | 0 | 308.3144 | 2.2396e-07 | simple
2.6805 | 6.0774 | 0 | 316.3143 | 1.0446e-07 | simple

## ESP4_C10_tx0_03_PEIS_M4
Potential_V | R_ohm | L_H | tau_s | gamma | method | lambda_optimal | frequency_Hz | z_real_ohm | z_imag_ohm | z_real_fit_ohm | z_imag_fit_ohm | Z_re_res | Z_im_res
2.6708 | 5.9367 | 0 | 3.1622e-07 | 4.1482e-08 | simple | 2.0433e-05 | 1000018.6 | 5.958 | -0.34026 | 5.955 | -0.12807 | -0.0030877 | 0.21219
2.6708 | 5.9367 | 0 | 3.2443e-07 | 8.8924e-08 | simple |  | 794332.69 | 5.9977 | -0.36202 | 5.9652 | -0.15902 | -0.032557 | 0.20299
2.6708 | 5.9367 | 0 | 3.3284e-07 | 1.8738e-07 | simple |  | 630956.81 | 6.0438 | -0.37901 | 5.9806 | -0.196 | -0.063201 | 0.18301
2.6708 | 5.9367 | 0 | 3.4148e-07 | 3.8814e-07 | simple |  | 501206.22 | 6.0916 | -0.39366 | 6.0036 | -0.23894 | -0.088083 | 0.15472
2.6708 | 5.9367 | 0 | 3.5034e-07 | 7.903e-07 | simple |  | 398103.47 | 6.1359 | -0.40644 | 6.0364 | -0.28684 | -0.099437 | 0.1196
2.6708 | 5.9367 | 0 | 3.5943e-07 | 1.5818e-06 | simple |  | 316229.97 | 6.183 | -0.41743 | 6.0815 | -0.33725 | -0.10146 | 0.080179
2.6708 | 5.9367 | 0 | 3.6876e-07 | 3.1121e-06 | simple |  | 251187.64 | 6.2293 | -0.4346 | 6.1398 | -0.38635 | -0.0895 | 0.048254
2.6708 | 5.9367 | 0 | 3.7833e-07 | 6.0187e-06 | simple |  | 199543.5 | 6.2766 | -0.45296 | 6.2098 | -0.42963 | -0.066714 | 0.023333
2.6708 | 5.9367 | 0 | 3.8814e-07 | 1.1442e-05 | simple |  | 158486.13 | 6.3233 | -0.47526 | 6.2876 | -0.46368 | -0.035707 | 0.011577
2.6708 | 5.9367 | 0 | 3.9821e-07 | 2.1382e-05 | simple |  | 125909.29 | 6.3686 | -0.49941 | 6.3668 | -0.48803 | -0.0018082 | 0.011377
2.6708 | 5.9367 | 0 | 4.0855e-07 | 3.9278e-05 | simple |  | 100003.71 | 6.4211 | -0.53322 | 6.442 | -0.50593 | 0.020944 | 0.027282
2.6708 | 5.9367 | 0 | 4.1915e-07 | 7.0925e-05 | simple |  | 79433.273 | 6.4756 | -0.56666 | 6.51 | -0.52352 | 0.034349 | 0.043134
2.6708 | 5.9367 | 0 | 4.3002e-07 | 0.00012589 | simple |  | 63093.828 | 6.5367 | -0.61256 | 6.5712 | -0.54777 | 0.034515 | 0.064791
2.6708 | 5.9367 | 0 | 4.4118e-07 | 0.00021966 | simple |  | 50122.477 | 6.605 | -0.66318 | 6.6294 | -0.58467 | 0.02439 | 0.078518
2.6708 | 5.9367 | 0 | 4.5263e-07 | 0.00037674 | simple |  | 39814.063 | 6.676 | -0.7284 | 6.6903 | -0.63797 | 0.014325 | 0.090422
2.6708 | 5.9367 | 0 | 4.6437e-07 | 0.00063516 | simple |  | 31621.143 | 6.7553 | -0.8005 | 6.7609 | -0.70893 | 0.0055578 | 0.091568
2.6708 | 5.9367 | 0 | 4.7642e-07 | 0.0010526 | simple |  | 25116.906 | 6.86 | -0.88058 | 6.8478 | -0.79618 | -0.012239 | 0.084405
2.6708 | 5.9367 | 0 | 4.8878e-07 | 0.0017148 | simple |  | 19948.781 | 6.9746 | -0.97279 | 6.9571 | -0.89582 | -0.017557 | 0.076973
2.6708 | 5.9367 | 0 | 5.0147e-07 | 0.002746 | simple |  | 15847.683 | 7.1132 | -1.0681 | 7.0929 | -1.0021 | -0.020343 | 0.066014
2.6708 | 5.9367 | 0 | 5.1448e-07 | 0.0043226 | simple |  | 12590.93 | 7.27 | -1.168 | 7.2571 | -1.1078 | -0.012979 | 0.06018
2.6708 | 5.9367 | 0 | 5.2783e-07 | 0.0066885 | simple |  | 10002.226 | 7.4586 | -1.2671 | 7.4491 | -1.2059 | -0.009593 | 0.061267
2.6708 | 5.9367 | 0 | 5.4152e-07 | 0.010173 | simple |  | 7943.9951 | 7.665 | -1.3581 | 7.6659 | -1.2893 | 0.00090265 | 0.068888
2.6708 | 5.9367 | 0 | 5.5557e-07 | 0.015211 | simple |  | 6307.7358 | 7.908 | -1.4285 | 7.9028 | -1.3521 | -0.0051951 | 0.076391
2.6708 | 5.9367 | 0 | 5.6999e-07 | 0.022356 | simple |  | 5011.603 | 8.1566 | -1.471 | 8.1531 | -1.39 | -0.0034469 | 0.080989
2.6708 | 5.9367 | 0 | 5.8478e-07 | 0.032297 | simple |  | 3981.2773 | 8.4212 | -1.4849 | 8.4088 | -1.4004 | -0.012476 | 0.084529
2.6708 | 5.9367 | 0 | 5.9995e-07 | 0.045867 | simple |  | 3163.0398 | 8.6748 | -1.4647 | 8.661 | -1.3832 | -0.013814 | 0.081476
2.6708 | 5.9367 | 0 | 6.1552e-07 | 0.06403 | simple |  | 2512.4104 | 8.9171 | -1.4223 | 8.9011 | -1.3415 | -0.015952 | 0.080816
2.6708 | 5.9367 | 0 | 6.3149e-07 | 0.087864 | simple |  | 1995.6381 | 9.1357 | -1.3618 | 9.1222 | -1.281 | -0.013494 | 0.080857
2.6708 | 5.9367 | 0 | 6.4788e-07 | 0.11852 | simple |  | 1584.4927 | 9.3291 | -1.2925 | 9.3198 | -1.2093 | -0.0092666 | 0.08319
2.6708 | 5.9367 | 0 | 6.6469e-07 | 0.15715 | simple |  | 1258.7905 | 9.5041 | -1.2158 | 9.4929 | -1.1349 | -0.011254 | 0.080876
2.6708 | 5.9367 | 0 | 6.8193e-07 | 0.20483 | simple |  | 999.6816 | 9.6547 | -1.1507 | 9.6432 | -1.0651 | -0.011439 | 0.085602
2.6708 | 5.9367 | 0 | 6.9963e-07 | 0.26244 | simple |  | 794.2393 | 9.788 | -1.099 | 9.7749 | -1.0057 | -0.013098 | 0.093278
2.6708 | 5.9367 | 0 | 7.1778e-07 | 0.33052 | simple |  | 631.0098 | 9.9103 | -1.0503 | 9.8931 | -0.96015 | -0.017184 | 0.090112
2.6708 | 5.9367 | 0 | 7.3641e-07 | 0.40919 | simple |  | 501.1223 | 10.0213 | -1.0239 | 10.0029 | -0.92976 | -0.018462 | 0.094141
2.6708 | 5.9367 | 0 | 7.5551e-07 | 0.49797 | simple |  | 398.089 | 10.1285 | -1.0027 | 10.1085 | -0.91452 | -0.019934 | 0.088151
2.6708 | 5.9367 | 0 | 7.7512e-07 | 0.5957 | simple |  | 316.3159 | 10.2398 | -1.0073 | 10.2136 | -0.91377 | -0.026209 | 0.093575
2.6708 | 5.9367 | 0 | 7.9523e-07 | 0.70049 | simple |  | 251.206 | 10.3445 | -1.0283 | 10.3208 | -0.92681 | -0.023727 | 0.10149
2.6708 | 5.9367 | 0 | 8.1586e-07 | 0.80971 | simple |  | 199.5534 | 10.46 | -1.0534 | 10.4329 | -0.95311 | -0.02706 | 0.10026
2.6708 | 5.9367 | 0 | 8.3703e-07 | 0.92003 | simple |  | 158.529 | 10.5846 | -1.1031 | 10.553 | -0.99209 | -0.031572 | 0.11102
2.6708 | 5.9367 | 0 | 8.5875e-07 | 1.0276 | simple |  | 125.9267 | 10.7221 | -1.1552 | 10.6849 | -1.0426 | -0.037176 | 0.11264
2.6708 | 5.9367 | 0 | 8.8103e-07 | 1.1282 | simple |  | 99.9682 | 10.8755 | -1.217 | 10.8326 | -1.102 | -0.042904 | 0.11505
2.6708 | 5.9367 | 0 | 9.0389e-07 | 1.2177 | simple |  | 79.4157 | 11.0449 | -1.2806 | 10.9998 | -1.1657 | -0.045057 | 0.11491
2.6708 | 5.9367 | 0 | 9.2735e-07 | 1.2919 | simple |  | 63.0823 | 11.2354 | -1.3518 | 11.1888 | -1.2273 | -0.046628 | 0.1245
2.6708 | 5.9367 | 0 | 9.5141e-07 | 1.3472 | simple |  | 50.1122 | 11.4515 | -1.4127 | 11.3991 | -1.279 | -0.052421 | 0.13373
2.6708 | 5.9367 | 0 | 9.7609e-07 | 1.3811 | simple |  | 39.8089 | 11.6804 | -1.4511 | 11.6268 | -1.3129 | -0.053566 | 0.13818
2.6708 | 5.9367 | 0 | 1.0014e-06 | 1.3918 | simple |  | 31.6296 | 11.9278 | -1.4756 | 11.8648 | -1.3232 | -0.062925 | 0.15243
2.6708 | 5.9367 | 0 | 1.0274e-06 | 1.3787 | simple |  | 25.1206 | 12.1772 | -1.4649 | 12.1039 | -1.3068 | -0.073266 | 0.15816
2.6708 | 5.9367 | 0 | 1.0541e-06 | 1.3425 | simple |  | 19.9553 | 12.4195 | -1.4365 | 12.3343 | -1.2649 | -0.085154 | 0.17155
2.6708 | 5.9367 | 0 | 1.0814e-06 | 1.2851 | simple |  | 15.8469 | 12.6507 | -1.382 | 12.5481 | -1.2023 | -0.10261 | 0.17965
2.6708 | 5.9367 | 0 | 1.1095e-06 | 1.2092 | simple |  | 12.5873 | 12.8178 | -1.3096 | 12.7399 | -1.1261 | -0.077877 | 0.18353
2.6708 | 5.9367 | 0 | 1.1383e-06 | 1.1185 | simple |  | 9.9968 | 12.9911 | -1.259 | 12.9084 | -1.0438 | -0.08273 | 0.2152
2.6708 | 5.9367 | 0 | 1.1678e-06 | 1.017 | simple |  | 7.9396 | 13.1797 | -1.1754 | 13.055 | -0.96207 | -0.12474 | 0.21334
2.6708 | 5.9367 | 0 | 1.1981e-06 | 0.90904 | simple |  | 6.3106 | 13.2772 | -1.12 | 13.1832 | -0.88535 | -0.09401 | 0.23466
2.6708 | 5.9367 | 0 | 1.2292e-06 | 0.79878 | simple |  | 5.0112 | 13.4476 | -1.035 | 13.2969 | -0.81555 | -0.15068 | 0.21945
2.6708 | 5.9367 | 0 | 1.2611e-06 | 0.69002 | simple |  | 3.9819 | 13.555 | -1.0647 | 13.3995 | -0.75268 | -0.15546 | 0.31205
2.6708 | 5.9367 | 0 | 1.2938e-06 | 0.58598 | simple |  | 3.163 | 13.5966 | -0.99372 | 13.4927 | -0.69582 | -0.10396 | 0.2979
2.6708 | 5.9367 | 0 | 1.3274e-06 | 0.48924 | simple |  | 2.5112 | 13.7235 | -0.90567 | 13.5769 | -0.6442 | -0.14661 | 0.26147
2.6708 | 5.9367 | 0 | 1.3618e-06 | 0.40159 | simple |  | 1.995 | 13.8898 | -0.90301 | 13.6517 | -0.59796 | -0.23808 | 0.30506
2.6708 | 5.9367 | 0 | 1.3971e-06 | 0.32412 | simple |  | 1.5847 | 13.9842 | -1.0079 | 13.7168 | -0.55835 | -0.26743 | 0.44959
2.6708 | 5.9367 | 0 | 1.4334e-06 | 0.25723 | simple |  | 1.2583 | 13.9387 | -1.0906 | 13.7722 | -0.52758 | -0.16652 | 0.56301
2.6708 | 5.9367 | 0 | 1.4706e-06 | 0.20077 | simple |  | 1.0001 | 13.8546 | -1.0489 | 13.8191 | -0.50826 | -0.035457 | 0.54064
2.6708 | 5.9367 | 0 | 1.5087e-06 | 0.15413 | simple |  | 0.79444 | 13.8428 | -0.9442 | 13.8596 | -0.50291 | 0.016753 | 0.4413
2.6708 | 5.9367 | 0 | 1.5479e-06 | 0.11642 | simple |  | 0.63126 | 13.9347 | -0.84629 | 13.8963 | -0.51366 | -0.038428 | 0.33263
2.6708 | 5.9367 | 0 | 1.5881e-06 | 0.086556 | simple |  | 0.50119 | 14.1306 | -0.84675 | 13.9322 | -0.54216 | -0.19842 | 0.3046
2.6708 | 5.9367 | 0 | 1.6293e-06 | 0.063377 | simple |  | 0.39821 | 14.3389 | -1.0287 | 13.9702 | -0.58972 | -0.3687 | 0.43898
2.6708 | 5.9367 | 0 | 1.6715e-06 | 0.045742 | simple |  | 0.31619 | 14.404 | -1.3896 | 14.0131 | -0.65766 | -0.39081 | 0.73191
2.6708 | 5.9367 | 0 | 1.7149e-06 | 0.032586 | simple |  | 0.25117 | 14.2294 | -1.7483 | 14.0638 | -0.7477 | -0.16557 | 1.0006
2.6708 | 5.9367 | 0 | 1.7594e-06 | 0.022959 | simple |  | 0.19957 | 13.9353 | -1.9092 | 14.1255 | -0.86209 | 0.19025 | 1.0471
2.6708 | 5.9367 | 0 | 1.8051e-06 | 0.016047 | simple |  | 0.15847 | 13.7303 | -1.8607 | 14.2027 | -1.0034 | 0.47239 | 0.85726
2.6708 | 5.9367 | 0 | 1.8519e-06 | 0.011178 | simple |  | 0.12591 | 13.7269 | -1.7239 | 14.3013 | -1.1738 | 0.57437 | 0.5501
2.6708 | 5.9367 | 0 | 1.8999e-06 | 0.0078112 | simple |  | 0.10002 | 13.9342 | -1.6294 | 14.4287 | -1.3732 | 0.49451 | 0.25625
2.6708 | 5.9367 | 0 | 1.9492e-06 | 0.005526 | simple |  | 0.079421 | 14.2965 | -1.6801 | 14.5919 | -1.5988 | 0.29546 | 0.081287
2.6708 | 5.9367 | 0 | 1.9998e-06 | 0.004004 | simple |  | 0.063119 | 14.7132 | -1.9167 | 14.7954 | -1.8451 | 0.08222 | 0.071535
2.6708 | 5.9367 | 0 | 2.0517e-06 | 0.0030094 | simple |  | 0.050095 | 15.0752 | -2.3564 | 15.0385 | -2.1057 | -0.036777 | 0.25068
2.6708 | 5.9367 | 0 | 2.105e-06 | 0.0023727 | simple |  | 0.039822 | 15.255 | -2.8499 | 15.315 | -2.3776 | 0.059998 | 0.47222
2.6708 | 5.9367 | 0 | 2.1596e-06 | 0.0019745 | simple |  | 0.03163 | 15.3276 | -3.2256 | 15.6156 | -2.6654 | 0.28804 | 0.56022
2.6708 | 5.9367 | 0 | 2.2156e-06 | 0.0017327 | simple |  | 0.025115 | 15.4648 | -3.434 | 15.9333 | -2.9834 | 0.46851 | 0.45057
2.6708 | 5.9367 | 0 | 2.2731e-06 | 0.0015919 | simple |  | 0.019949 | 15.7772 | -3.5871 | 16.2696 | -3.3546 | 0.49238 | 0.2325
2.6708 | 5.9367 | 0 | 2.3321e-06 | 0.001516 | simple |  | 0.015842 | 16.2664 | -3.7934 | 16.6403 | -3.8049 | 0.37392 | -0.011556
2.6708 | 5.9367 | 0 | 2.3926e-06 | 0.0014816 | simple |  | 0.012592 | 16.8281 | -4.0947 | 17.0774 | -4.3559 | 0.24939 | -0.26121
2.6708 | 5.9367 | 0 | 2.4547e-06 | 0.0014738 | simple |  | 0.0099973 | 17.4493 | -4.4681 | 17.628 | -5.0152 | 0.17865 | -0.54704
2.6708 | 5.9367 | 0 | 2.5184e-06 | 0.0014837 | simple
2.6708 | 5.9367 | 0 | 2.5837e-06 | 0.001506 | simple
2.6708 | 5.9367 | 0 | 2.6507e-06 | 0.0015374 | simple
2.6708 | 5.9367 | 0 | 2.7195e-06 | 0.0015763 | simple
2.6708 | 5.9367 | 0 | 2.7901e-06 | 0.001622 | simple
2.6708 | 5.9367 | 0 | 2.8625e-06 | 0.0016743 | simple
2.6708 | 5.9367 | 0 | 2.9368e-06 | 0.0017334 | simple
2.6708 | 5.9367 | 0 | 3.013e-06 | 0.0018 | simple
2.6708 | 5.9367 | 0 | 3.0911e-06 | 0.001875 | simple
2.6708 | 5.9367 | 0 | 3.1713e-06 | 0.0019597 | simple
2.6708 | 5.9367 | 0 | 3.2536e-06 | 0.0020558 | simple
2.6708 | 5.9367 | 0 | 3.338e-06 | 0.0021656 | simple
2.6708 | 5.9367 | 0 | 3.4247e-06 | 0.0022922 | simple
2.6708 | 5.9367 | 0 | 3.5135e-06 | 0.0024397 | simple
2.6708 | 5.9367 | 0 | 3.6047e-06 | 0.0026138 | simple
2.6708 | 5.9367 | 0 | 3.6982e-06 | 0.0028218 | simple
2.6708 | 5.9367 | 0 | 3.7942e-06 | 0.0030739 | simple
2.6708 | 5.9367 | 0 | 3.8926e-06 | 0.0033835 | simple
2.6708 | 5.9367 | 0 | 3.9936e-06 | 0.0037689 | simple
2.6708 | 5.9367 | 0 | 4.0972e-06 | 0.0042539 | simple
2.6708 | 5.9367 | 0 | 4.2036e-06 | 0.0048702 | simple
2.6708 | 5.9367 | 0 | 4.3126e-06 | 0.0056586 | simple
2.6708 | 5.9367 | 0 | 4.4245e-06 | 0.0066715 | simple
2.6708 | 5.9367 | 0 | 4.5393e-06 | 0.0079748 | simple
2.6708 | 5.9367 | 0 | 4.6571e-06 | 0.00965 | simple
2.6708 | 5.9367 | 0 | 4.778e-06 | 0.011796 | simple
2.6708 | 5.9367 | 0 | 4.9019e-06 | 0.014531 | simple
2.6708 | 5.9367 | 0 | 5.0291e-06 | 0.01799 | simple
2.6708 | 5.9367 | 0 | 5.1596e-06 | 0.02233 | simple
2.6708 | 5.9367 | 0 | 5.2935e-06 | 0.02772 | simple
2.6708 | 5.9367 | 0 | 5.4308e-06 | 0.034345 | simple
2.6708 | 5.9367 | 0 | 5.5718e-06 | 0.042394 | simple
2.6708 | 5.9367 | 0 | 5.7163e-06 | 0.05206 | simple
2.6708 | 5.9367 | 0 | 5.8647e-06 | 0.063528 | simple
2.6708 | 5.9367 | 0 | 6.0168e-06 | 0.076968 | simple
2.6708 | 5.9367 | 0 | 6.1729e-06 | 0.092529 | simple
2.6708 | 5.9367 | 0 | 6.3331e-06 | 0.11033 | simple
2.6708 | 5.9367 | 0 | 6.4974e-06 | 0.13045 | simple
2.6708 | 5.9367 | 0 | 6.666e-06 | 0.15293 | simple
2.6708 | 5.9367 | 0 | 6.839e-06 | 0.17777 | simple
2.6708 | 5.9367 | 0 | 7.0164e-06 | 0.20491 | simple
2.6708 | 5.9367 | 0 | 7.1985e-06 | 0.23426 | simple
2.6708 | 5.9367 | 0 | 7.3853e-06 | 0.26568 | simple
2.6708 | 5.9367 | 0 | 7.5769e-06 | 0.29897 | simple
2.6708 | 5.9367 | 0 | 7.7735e-06 | 0.3339 | simple
2.6708 | 5.9367 | 0 | 7.9752e-06 | 0.37019 | simple
2.6708 | 5.9367 | 0 | 8.1821e-06 | 0.40754 | simple
2.6708 | 5.9367 | 0 | 8.3944e-06 | 0.4456 | simple
2.6708 | 5.9367 | 0 | 8.6123e-06 | 0.48401 | simple
2.6708 | 5.9367 | 0 | 8.8357e-06 | 0.52241 | simple
2.6708 | 5.9367 | 0 | 9.065e-06 | 0.56042 | simple
2.6708 | 5.9367 | 0 | 9.3002e-06 | 0.5977 | simple
2.6708 | 5.9367 | 0 | 9.5415e-06 | 0.63393 | simple
2.6708 | 5.9367 | 0 | 9.7891e-06 | 0.66883 | simple
2.6708 | 5.9367 | 0 | 1.0043e-05 | 0.70217 | simple
2.6708 | 5.9367 | 0 | 1.0304e-05 | 0.7338 | simple
2.6708 | 5.9367 | 0 | 1.0571e-05 | 0.7636 | simple
2.6708 | 5.9367 | 0 | 1.0845e-05 | 0.79154 | simple
2.6708 | 5.9367 | 0 | 1.1127e-05 | 0.81763 | simple
2.6708 | 5.9367 | 0 | 1.1415e-05 | 0.84191 | simple
2.6708 | 5.9367 | 0 | 1.1712e-05 | 0.86447 | simple
2.6708 | 5.9367 | 0 | 1.2016e-05 | 0.88544 | simple
2.6708 | 5.9367 | 0 | 1.2327e-05 | 0.90493 | simple
2.6708 | 5.9367 | 0 | 1.2647e-05 | 0.92308 | simple
2.6708 | 5.9367 | 0 | 1.2975e-05 | 0.94002 | simple
2.6708 | 5.9367 | 0 | 1.3312e-05 | 0.95588 | simple
2.6708 | 5.9367 | 0 | 1.3657e-05 | 0.97077 | simple
2.6708 | 5.9367 | 0 | 1.4012e-05 | 0.98481 | simple
2.6708 | 5.9367 | 0 | 1.4375e-05 | 0.99809 | simple
2.6708 | 5.9367 | 0 | 1.4748e-05 | 1.0107 | simple
2.6708 | 5.9367 | 0 | 1.5131e-05 | 1.0228 | simple
2.6708 | 5.9367 | 0 | 1.5524e-05 | 1.0344 | simple
2.6708 | 5.9367 | 0 | 1.5926e-05 | 1.0456 | simple
2.6708 | 5.9367 | 0 | 1.634e-05 | 1.0566 | simple
2.6708 | 5.9367 | 0 | 1.6764e-05 | 1.0674 | simple
2.6708 | 5.9367 | 0 | 1.7199e-05 | 1.0781 | simple
2.6708 | 5.9367 | 0 | 1.7645e-05 | 1.089 | simple
2.6708 | 5.9367 | 0 | 1.8103e-05 | 1.1001 | simple
2.6708 | 5.9367 | 0 | 1.8572e-05 | 1.1115 | simple
2.6708 | 5.9367 | 0 | 1.9054e-05 | 1.1234 | simple
2.6708 | 5.9367 | 0 | 1.9549e-05 | 1.1358 | simple
2.6708 | 5.9367 | 0 | 2.0056e-05 | 1.1488 | simple
2.6708 | 5.9367 | 0 | 2.0576e-05 | 1.1624 | simple
2.6708 | 5.9367 | 0 | 2.111e-05 | 1.1767 | simple
2.6708 | 5.9367 | 0 | 2.1658e-05 | 1.1917 | simple
2.6708 | 5.9367 | 0 | 2.222e-05 | 1.2074 | simple
2.6708 | 5.9367 | 0 | 2.2796e-05 | 1.2238 | simple
2.6708 | 5.9367 | 0 | 2.3388e-05 | 1.2407 | simple
2.6708 | 5.9367 | 0 | 2.3995e-05 | 1.2582 | simple
2.6708 | 5.9367 | 0 | 2.4617e-05 | 1.2761 | simple
2.6708 | 5.9367 | 0 | 2.5256e-05 | 1.2944 | simple
2.6708 | 5.9367 | 0 | 2.5911e-05 | 1.3129 | simple
2.6708 | 5.9367 | 0 | 2.6584e-05 | 1.3317 | simple
2.6708 | 5.9367 | 0 | 2.7274e-05 | 1.3505 | simple
2.6708 | 5.9367 | 0 | 2.7981e-05 | 1.3692 | simple
2.6708 | 5.9367 | 0 | 2.8707e-05 | 1.3879 | simple
2.6708 | 5.9367 | 0 | 2.9452e-05 | 1.4062 | simple
2.6708 | 5.9367 | 0 | 3.0216e-05 | 1.4242 | simple
2.6708 | 5.9367 | 0 | 3.1e-05 | 1.4417 | simple
2.6708 | 5.9367 | 0 | 3.1805e-05 | 1.4585 | simple
2.6708 | 5.9367 | 0 | 3.263e-05 | 1.4746 | simple
2.6708 | 5.9367 | 0 | 3.3477e-05 | 1.4898 | simple
2.6708 | 5.9367 | 0 | 3.4345e-05 | 1.504 | simple
2.6708 | 5.9367 | 0 | 3.5236e-05 | 1.5171 | simple
2.6708 | 5.9367 | 0 | 3.6151e-05 | 1.5288 | simple
2.6708 | 5.9367 | 0 | 3.7089e-05 | 1.5392 | simple
2.6708 | 5.9367 | 0 | 3.8051e-05 | 1.5481 | simple
2.6708 | 5.9367 | 0 | 3.9038e-05 | 1.5554 | simple
2.6708 | 5.9367 | 0 | 4.0051e-05 | 1.5609 | simple
2.6708 | 5.9367 | 0 | 4.1091e-05 | 1.5647 | simple
2.6708 | 5.9367 | 0 | 4.2157e-05 | 1.5666 | simple
2.6708 | 5.9367 | 0 | 4.3251e-05 | 1.5665 | simple
2.6708 | 5.9367 | 0 | 4.4373e-05 | 1.5645 | simple
2.6708 | 5.9367 | 0 | 4.5524e-05 | 1.5604 | simple
2.6708 | 5.9367 | 0 | 4.6705e-05 | 1.5543 | simple
2.6708 | 5.9367 | 0 | 4.7917e-05 | 1.5461 | simple
2.6708 | 5.9367 | 0 | 4.9161e-05 | 1.5359 | simple
2.6708 | 5.9367 | 0 | 5.0436e-05 | 1.5236 | simple
2.6708 | 5.9367 | 0 | 5.1745e-05 | 1.5092 | simple
2.6708 | 5.9367 | 0 | 5.3088e-05 | 1.4929 | simple
2.6708 | 5.9367 | 0 | 5.4465e-05 | 1.4745 | simple
2.6708 | 5.9367 | 0 | 5.5878e-05 | 1.4543 | simple
2.6708 | 5.9367 | 0 | 5.7328e-05 | 1.4322 | simple
2.6708 | 5.9367 | 0 | 5.8816e-05 | 1.4083 | simple
2.6708 | 5.9367 | 0 | 6.0342e-05 | 1.3828 | simple
2.6708 | 5.9367 | 0 | 6.1907e-05 | 1.3556 | simple
2.6708 | 5.9367 | 0 | 6.3514e-05 | 1.3268 | simple
2.6708 | 5.9367 | 0 | 6.5162e-05 | 1.2967 | simple
2.6708 | 5.9367 | 0 | 6.6852e-05 | 1.2653 | simple
2.6708 | 5.9367 | 0 | 6.8587e-05 | 1.2327 | simple
2.6708 | 5.9367 | 0 | 7.0367e-05 | 1.1991 | simple
2.6708 | 5.9367 | 0 | 7.2193e-05 | 1.1645 | simple
2.6708 | 5.9367 | 0 | 7.4066e-05 | 1.1292 | simple
2.6708 | 5.9367 | 0 | 7.5988e-05 | 1.0933 | simple
2.6708 | 5.9367 | 0 | 7.7959e-05 | 1.0569 | simple
2.6708 | 5.9367 | 0 | 7.9982e-05 | 1.0202 | simple
2.6708 | 5.9367 | 0 | 8.2057e-05 | 0.98324 | simple
2.6708 | 5.9367 | 0 | 8.4186e-05 | 0.94624 | simple
2.6708 | 5.9367 | 0 | 8.6371e-05 | 0.90933 | simple
2.6708 | 5.9367 | 0 | 8.8612e-05 | 0.87262 | simple
2.6708 | 5.9367 | 0 | 9.0911e-05 | 0.83625 | simple
2.6708 | 5.9367 | 0 | 9.327e-05 | 0.80034 | simple
2.6708 | 5.9367 | 0 | 9.569e-05 | 0.76501 | simple
2.6708 | 5.9367 | 0 | 9.8173e-05 | 0.73039 | simple
2.6708 | 5.9367 | 0 | 0.00010072 | 0.69656 | simple
2.6708 | 5.9367 | 0 | 0.00010333 | 0.66364 | simple
2.6708 | 5.9367 | 0 | 0.00010602 | 0.63173 | simple
2.6708 | 5.9367 | 0 | 0.00010877 | 0.6009 | simple
2.6708 | 5.9367 | 0 | 0.00011159 | 0.57124 | simple
2.6708 | 5.9367 | 0 | 0.00011448 | 0.54283 | simple
2.6708 | 5.9367 | 0 | 0.00011745 | 0.51573 | simple
2.6708 | 5.9367 | 0 | 0.0001205 | 0.49 | simple
2.6708 | 5.9367 | 0 | 0.00012363 | 0.46567 | simple
2.6708 | 5.9367 | 0 | 0.00012684 | 0.44279 | simple
2.6708 | 5.9367 | 0 | 0.00013013 | 0.42139 | simple
2.6708 | 5.9367 | 0 | 0.0001335 | 0.40146 | simple
2.6708 | 5.9367 | 0 | 0.00013697 | 0.38302 | simple
2.6708 | 5.9367 | 0 | 0.00014052 | 0.36606 | simple
2.6708 | 5.9367 | 0 | 0.00014417 | 0.35056 | simple
2.6708 | 5.9367 | 0 | 0.00014791 | 0.33651 | simple
2.6708 | 5.9367 | 0 | 0.00015175 | 0.32387 | simple
2.6708 | 5.9367 | 0 | 0.00015568 | 0.31262 | simple
2.6708 | 5.9367 | 0 | 0.00015972 | 0.3027 | simple
2.6708 | 5.9367 | 0 | 0.00016387 | 0.29408 | simple
2.6708 | 5.9367 | 0 | 0.00016812 | 0.28671 | simple
2.6708 | 5.9367 | 0 | 0.00017248 | 0.28055 | simple
2.6708 | 5.9367 | 0 | 0.00017696 | 0.27554 | simple
2.6708 | 5.9367 | 0 | 0.00018155 | 0.27163 | simple
2.6708 | 5.9367 | 0 | 0.00018626 | 0.26877 | simple
2.6708 | 5.9367 | 0 | 0.00019109 | 0.26691 | simple
2.6708 | 5.9367 | 0 | 0.00019605 | 0.26599 | simple
2.6708 | 5.9367 | 0 | 0.00020114 | 0.26597 | simple
2.6708 | 5.9367 | 0 | 0.00020636 | 0.26679 | simple
2.6708 | 5.9367 | 0 | 0.00021171 | 0.2684 | simple
2.6708 | 5.9367 | 0 | 0.0002172 | 0.27075 | simple
2.6708 | 5.9367 | 0 | 0.00022284 | 0.27378 | simple
2.6708 | 5.9367 | 0 | 0.00022862 | 0.27744 | simple
2.6708 | 5.9367 | 0 | 0.00023455 | 0.28168 | simple
2.6708 | 5.9367 | 0 | 0.00024064 | 0.28645 | simple
2.6708 | 5.9367 | 0 | 0.00024688 | 0.29169 | simple
2.6708 | 5.9367 | 0 | 0.00025329 | 0.29736 | simple
2.6708 | 5.9367 | 0 | 0.00025986 | 0.3034 | simple
2.6708 | 5.9367 | 0 | 0.0002666 | 0.30975 | simple
2.6708 | 5.9367 | 0 | 0.00027352 | 0.31638 | simple
2.6708 | 5.9367 | 0 | 0.00028062 | 0.32323 | simple
2.6708 | 5.9367 | 0 | 0.0002879 | 0.33024 | simple
2.6708 | 5.9367 | 0 | 0.00029537 | 0.33737 | simple
2.6708 | 5.9367 | 0 | 0.00030303 | 0.34458 | simple
2.6708 | 5.9367 | 0 | 0.0003109 | 0.35181 | simple
2.6708 | 5.9367 | 0 | 0.00031896 | 0.35902 | simple
2.6708 | 5.9367 | 0 | 0.00032724 | 0.36618 | simple
2.6708 | 5.9367 | 0 | 0.00033573 | 0.37324 | simple
2.6708 | 5.9367 | 0 | 0.00034444 | 0.38017 | simple
2.6708 | 5.9367 | 0 | 0.00035338 | 0.38692 | simple
2.6708 | 5.9367 | 0 | 0.00036255 | 0.39347 | simple
2.6708 | 5.9367 | 0 | 0.00037196 | 0.39979 | simple
2.6708 | 5.9367 | 0 | 0.00038161 | 0.40584 | simple
2.6708 | 5.9367 | 0 | 0.00039151 | 0.41159 | simple
2.6708 | 5.9367 | 0 | 0.00040167 | 0.41703 | simple
2.6708 | 5.9367 | 0 | 0.00041209 | 0.42212 | simple
2.6708 | 5.9367 | 0 | 0.00042278 | 0.42685 | simple
2.6708 | 5.9367 | 0 | 0.00043375 | 0.43119 | simple
2.6708 | 5.9367 | 0 | 0.00044501 | 0.43513 | simple
2.6708 | 5.9367 | 0 | 0.00045655 | 0.43866 | simple
2.6708 | 5.9367 | 0 | 0.0004684 | 0.44176 | simple
2.6708 | 5.9367 | 0 | 0.00048055 | 0.44442 | simple
2.6708 | 5.9367 | 0 | 0.00049302 | 0.44663 | simple
2.6708 | 5.9367 | 0 | 0.00050582 | 0.4484 | simple
2.6708 | 5.9367 | 0 | 0.00051894 | 0.44971 | simple
2.6708 | 5.9367 | 0 | 0.00053241 | 0.45056 | simple
2.6708 | 5.9367 | 0 | 0.00054622 | 0.45096 | simple
2.6708 | 5.9367 | 0 | 0.00056039 | 0.45092 | simple
2.6708 | 5.9367 | 0 | 0.00057493 | 0.45042 | simple
2.6708 | 5.9367 | 0 | 0.00058985 | 0.44949 | simple
2.6708 | 5.9367 | 0 | 0.00060516 | 0.44814 | simple
2.6708 | 5.9367 | 0 | 0.00062086 | 0.44636 | simple
2.6708 | 5.9367 | 0 | 0.00063697 | 0.44417 | simple
2.6708 | 5.9367 | 0 | 0.0006535 | 0.44159 | simple
2.6708 | 5.9367 | 0 | 0.00067045 | 0.43863 | simple
2.6708 | 5.9367 | 0 | 0.00068785 | 0.43532 | simple
2.6708 | 5.9367 | 0 | 0.0007057 | 0.43167 | simple
2.6708 | 5.9367 | 0 | 0.00072401 | 0.42772 | simple
2.6708 | 5.9367 | 0 | 0.00074279 | 0.4235 | simple
2.6708 | 5.9367 | 0 | 0.00076207 | 0.41903 | simple
2.6708 | 5.9367 | 0 | 0.00078184 | 0.41436 | simple
2.6708 | 5.9367 | 0 | 0.00080213 | 0.40952 | simple
2.6708 | 5.9367 | 0 | 0.00082294 | 0.40457 | simple
2.6708 | 5.9367 | 0 | 0.00084429 | 0.39954 | simple
2.6708 | 5.9367 | 0 | 0.0008662 | 0.39449 | simple
2.6708 | 5.9367 | 0 | 0.00088867 | 0.38946 | simple
2.6708 | 5.9367 | 0 | 0.00091173 | 0.38452 | simple
2.6708 | 5.9367 | 0 | 0.00093539 | 0.37973 | simple
2.6708 | 5.9367 | 0 | 0.00095966 | 0.37512 | simple
2.6708 | 5.9367 | 0 | 0.00098456 | 0.37078 | simple
2.6708 | 5.9367 | 0 | 0.0010101 | 0.36676 | simple
2.6708 | 5.9367 | 0 | 0.0010363 | 0.36311 | simple
2.6708 | 5.9367 | 0 | 0.0010632 | 0.3599 | simple
2.6708 | 5.9367 | 0 | 0.0010908 | 0.3572 | simple
2.6708 | 5.9367 | 0 | 0.0011191 | 0.35506 | simple
2.6708 | 5.9367 | 0 | 0.0011481 | 0.35355 | simple
2.6708 | 5.9367 | 0 | 0.0011779 | 0.35274 | simple
2.6708 | 5.9367 | 0 | 0.0012085 | 0.35269 | simple
2.6708 | 5.9367 | 0 | 0.0012398 | 0.35346 | simple
2.6708 | 5.9367 | 0 | 0.001272 | 0.35512 | simple
2.6708 | 5.9367 | 0 | 0.001305 | 0.35773 | simple
2.6708 | 5.9367 | 0 | 0.0013389 | 0.36136 | simple
2.6708 | 5.9367 | 0 | 0.0013736 | 0.36606 | simple
2.6708 | 5.9367 | 0 | 0.0014093 | 0.37189 | simple
2.6708 | 5.9367 | 0 | 0.0014458 | 0.37891 | simple
2.6708 | 5.9367 | 0 | 0.0014833 | 0.38717 | simple
2.6708 | 5.9367 | 0 | 0.0015218 | 0.39673 | simple
2.6708 | 5.9367 | 0 | 0.0015613 | 0.40763 | simple
2.6708 | 5.9367 | 0 | 0.0016018 | 0.41991 | simple
2.6708 | 5.9367 | 0 | 0.0016434 | 0.4336 | simple
2.6708 | 5.9367 | 0 | 0.001686 | 0.44874 | simple
2.6708 | 5.9367 | 0 | 0.0017298 | 0.46535 | simple
2.6708 | 5.9367 | 0 | 0.0017747 | 0.48344 | simple
2.6708 | 5.9367 | 0 | 0.0018207 | 0.50302 | simple
2.6708 | 5.9367 | 0 | 0.001868 | 0.52409 | simple
2.6708 | 5.9367 | 0 | 0.0019164 | 0.54664 | simple
2.6708 | 5.9367 | 0 | 0.0019662 | 0.57065 | simple
2.6708 | 5.9367 | 0 | 0.0020172 | 0.59609 | simple
2.6708 | 5.9367 | 0 | 0.0020695 | 0.62291 | simple
2.6708 | 5.9367 | 0 | 0.0021232 | 0.65108 | simple
2.6708 | 5.9367 | 0 | 0.0021783 | 0.68052 | simple
2.6708 | 5.9367 | 0 | 0.0022348 | 0.71117 | simple
2.6708 | 5.9367 | 0 | 0.0022928 | 0.74295 | simple
2.6708 | 5.9367 | 0 | 0.0023523 | 0.77576 | simple
2.6708 | 5.9367 | 0 | 0.0024133 | 0.80951 | simple
2.6708 | 5.9367 | 0 | 0.002476 | 0.8441 | simple
2.6708 | 5.9367 | 0 | 0.0025402 | 0.87941 | simple
2.6708 | 5.9367 | 0 | 0.0026061 | 0.91532 | simple
2.6708 | 5.9367 | 0 | 0.0026737 | 0.95173 | simple
2.6708 | 5.9367 | 0 | 0.0027431 | 0.98848 | simple
2.6708 | 5.9367 | 0 | 0.0028143 | 1.0255 | simple
2.6708 | 5.9367 | 0 | 0.0028873 | 1.0625 | simple
2.6708 | 5.9367 | 0 | 0.0029622 | 1.0996 | simple
2.6708 | 5.9367 | 0 | 0.0030391 | 1.1364 | simple
2.6708 | 5.9367 | 0 | 0.0031179 | 1.1729 | simple
2.6708 | 5.9367 | 0 | 0.0031988 | 1.2089 | simple
2.6708 | 5.9367 | 0 | 0.0032818 | 1.2444 | simple
2.6708 | 5.9367 | 0 | 0.003367 | 1.279 | simple
2.6708 | 5.9367 | 0 | 0.0034544 | 1.3128 | simple
2.6708 | 5.9367 | 0 | 0.003544 | 1.3455 | simple
2.6708 | 5.9367 | 0 | 0.0036359 | 1.3771 | simple
2.6708 | 5.9367 | 0 | 0.0037303 | 1.4073 | simple
2.6708 | 5.9367 | 0 | 0.0038271 | 1.436 | simple
2.6708 | 5.9367 | 0 | 0.0039264 | 1.4632 | simple
2.6708 | 5.9367 | 0 | 0.0040283 | 1.4886 | simple
2.6708 | 5.9367 | 0 | 0.0041328 | 1.5121 | simple
2.6708 | 5.9367 | 0 | 0.00424 | 1.5337 | simple
2.6708 | 5.9367 | 0 | 0.00435 | 1.5532 | simple
2.6708 | 5.9367 | 0 | 0.0044629 | 1.5706 | simple
2.6708 | 5.9367 | 0 | 0.0045787 | 1.5857 | simple
2.6708 | 5.9367 | 0 | 0.0046975 | 1.5984 | simple
2.6708 | 5.9367 | 0 | 0.0048194 | 1.6088 | simple
2.6708 | 5.9367 | 0 | 0.0049444 | 1.6167 | simple
2.6708 | 5.9367 | 0 | 0.0050727 | 1.6221 | simple
2.6708 | 5.9367 | 0 | 0.0052044 | 1.625 | simple
2.6708 | 5.9367 | 0 | 0.0053394 | 1.6253 | simple
2.6708 | 5.9367 | 0 | 0.0054779 | 1.623 | simple
2.6708 | 5.9367 | 0 | 0.0056201 | 1.6182 | simple
2.6708 | 5.9367 | 0 | 0.0057659 | 1.6109 | simple
2.6708 | 5.9367 | 0 | 0.0059155 | 1.601 | simple
2.6708 | 5.9367 | 0 | 0.006069 | 1.5887 | simple
2.6708 | 5.9367 | 0 | 0.0062265 | 1.5739 | simple
2.6708 | 5.9367 | 0 | 0.006388 | 1.5567 | simple
2.6708 | 5.9367 | 0 | 0.0065538 | 1.5373 | simple
2.6708 | 5.9367 | 0 | 0.0067238 | 1.5156 | simple
2.6708 | 5.9367 | 0 | 0.0068983 | 1.4918 | simple
2.6708 | 5.9367 | 0 | 0.0070773 | 1.466 | simple
2.6708 | 5.9367 | 0 | 0.0072609 | 1.4383 | simple
2.6708 | 5.9367 | 0 | 0.0074493 | 1.4088 | simple
2.6708 | 5.9367 | 0 | 0.0076426 | 1.3776 | simple
2.6708 | 5.9367 | 0 | 0.0078409 | 1.345 | simple
2.6708 | 5.9367 | 0 | 0.0080444 | 1.311 | simple
2.6708 | 5.9367 | 0 | 0.0082531 | 1.2757 | simple
2.6708 | 5.9367 | 0 | 0.0084673 | 1.2394 | simple
2.6708 | 5.9367 | 0 | 0.008687 | 1.2022 | simple
2.6708 | 5.9367 | 0 | 0.0089124 | 1.1642 | simple
2.6708 | 5.9367 | 0 | 0.0091436 | 1.1256 | simple
2.6708 | 5.9367 | 0 | 0.0093809 | 1.0865 | simple
2.6708 | 5.9367 | 0 | 0.0096243 | 1.0472 | simple
2.6708 | 5.9367 | 0 | 0.009874 | 1.0077 | simple
2.6708 | 5.9367 | 0 | 0.01013 | 0.96816 | simple
2.6708 | 5.9367 | 0 | 0.010393 | 0.92876 | simple
2.6708 | 5.9367 | 0 | 0.010663 | 0.88963 | simple
2.6708 | 5.9367 | 0 | 0.010939 | 0.85089 | simple
2.6708 | 5.9367 | 0 | 0.011223 | 0.81268 | simple
2.6708 | 5.9367 | 0 | 0.011514 | 0.77513 | simple
2.6708 | 5.9367 | 0 | 0.011813 | 0.73836 | simple
2.6708 | 5.9367 | 0 | 0.01212 | 0.70249 | simple
2.6708 | 5.9367 | 0 | 0.012434 | 0.66763 | simple
2.6708 | 5.9367 | 0 | 0.012757 | 0.63389 | simple
2.6708 | 5.9367 | 0 | 0.013088 | 0.60138 | simple
2.6708 | 5.9367 | 0 | 0.013427 | 0.57019 | simple
2.6708 | 5.9367 | 0 | 0.013776 | 0.54039 | simple
2.6708 | 5.9367 | 0 | 0.014133 | 0.51207 | simple
2.6708 | 5.9367 | 0 | 0.0145 | 0.4853 | simple
2.6708 | 5.9367 | 0 | 0.014876 | 0.46012 | simple
2.6708 | 5.9367 | 0 | 0.015262 | 0.43659 | simple
2.6708 | 5.9367 | 0 | 0.015658 | 0.41474 | simple
2.6708 | 5.9367 | 0 | 0.016065 | 0.39458 | simple
2.6708 | 5.9367 | 0 | 0.016481 | 0.37612 | simple
2.6708 | 5.9367 | 0 | 0.016909 | 0.35936 | simple
2.6708 | 5.9367 | 0 | 0.017348 | 0.34427 | simple
2.6708 | 5.9367 | 0 | 0.017798 | 0.33085 | simple
2.6708 | 5.9367 | 0 | 0.01826 | 0.31905 | simple
2.6708 | 5.9367 | 0 | 0.018733 | 0.30883 | simple
2.6708 | 5.9367 | 0 | 0.01922 | 0.30015 | simple
2.6708 | 5.9367 | 0 | 0.019718 | 0.29296 | simple
2.6708 | 5.9367 | 0 | 0.02023 | 0.28722 | simple
2.6708 | 5.9367 | 0 | 0.020755 | 0.28287 | simple
2.6708 | 5.9367 | 0 | 0.021293 | 0.27987 | simple
2.6708 | 5.9367 | 0 | 0.021846 | 0.27816 | simple
2.6708 | 5.9367 | 0 | 0.022413 | 0.27768 | simple
2.6708 | 5.9367 | 0 | 0.022994 | 0.27839 | simple
2.6708 | 5.9367 | 0 | 0.023591 | 0.28022 | simple
2.6708 | 5.9367 | 0 | 0.024203 | 0.28313 | simple
2.6708 | 5.9367 | 0 | 0.024831 | 0.28704 | simple
2.6708 | 5.9367 | 0 | 0.025475 | 0.29189 | simple
2.6708 | 5.9367 | 0 | 0.026136 | 0.29763 | simple
2.6708 | 5.9367 | 0 | 0.026814 | 0.30417 | simple
2.6708 | 5.9367 | 0 | 0.02751 | 0.31145 | simple
2.6708 | 5.9367 | 0 | 0.028224 | 0.31939 | simple
2.6708 | 5.9367 | 0 | 0.028956 | 0.32791 | simple
2.6708 | 5.9367 | 0 | 0.029708 | 0.33693 | simple
2.6708 | 5.9367 | 0 | 0.030478 | 0.34637 | simple
2.6708 | 5.9367 | 0 | 0.031269 | 0.35614 | simple
2.6708 | 5.9367 | 0 | 0.032081 | 0.36617 | simple
2.6708 | 5.9367 | 0 | 0.032913 | 0.37637 | simple
2.6708 | 5.9367 | 0 | 0.033767 | 0.38666 | simple
2.6708 | 5.9367 | 0 | 0.034643 | 0.39695 | simple
2.6708 | 5.9367 | 0 | 0.035542 | 0.40717 | simple
2.6708 | 5.9367 | 0 | 0.036464 | 0.41723 | simple
2.6708 | 5.9367 | 0 | 0.03741 | 0.42705 | simple
2.6708 | 5.9367 | 0 | 0.038381 | 0.43656 | simple
2.6708 | 5.9367 | 0 | 0.039377 | 0.44567 | simple
2.6708 | 5.9367 | 0 | 0.040399 | 0.4543 | simple
2.6708 | 5.9367 | 0 | 0.041447 | 0.46239 | simple
2.6708 | 5.9367 | 0 | 0.042522 | 0.46986 | simple
2.6708 | 5.9367 | 0 | 0.043626 | 0.47665 | simple
2.6708 | 5.9367 | 0 | 0.044758 | 0.48269 | simple
2.6708 | 5.9367 | 0 | 0.045919 | 0.48793 | simple
2.6708 | 5.9367 | 0 | 0.047111 | 0.49232 | simple
2.6708 | 5.9367 | 0 | 0.048333 | 0.4958 | simple
2.6708 | 5.9367 | 0 | 0.049587 | 0.49836 | simple
2.6708 | 5.9367 | 0 | 0.050874 | 0.49994 | simple
2.6708 | 5.9367 | 0 | 0.052194 | 0.50054 | simple
2.6708 | 5.9367 | 0 | 0.053548 | 0.50013 | simple
2.6708 | 5.9367 | 0 | 0.054937 | 0.49871 | simple
2.6708 | 5.9367 | 0 | 0.056363 | 0.49628 | simple
2.6708 | 5.9367 | 0 | 0.057825 | 0.49284 | simple
2.6708 | 5.9367 | 0 | 0.059326 | 0.4884 | simple
2.6708 | 5.9367 | 0 | 0.060865 | 0.48296 | simple
2.6708 | 5.9367 | 0 | 0.062444 | 0.47653 | simple
2.6708 | 5.9367 | 0 | 0.064065 | 0.46915 | simple
2.6708 | 5.9367 | 0 | 0.065727 | 0.46081 | simple
2.6708 | 5.9367 | 0 | 0.067432 | 0.45154 | simple
2.6708 | 5.9367 | 0 | 0.069182 | 0.44138 | simple
2.6708 | 5.9367 | 0 | 0.070977 | 0.43035 | simple
2.6708 | 5.9367 | 0 | 0.072819 | 0.41849 | simple
2.6708 | 5.9367 | 0 | 0.074708 | 0.40585 | simple
2.6708 | 5.9367 | 0 | 0.076647 | 0.39248 | simple
2.6708 | 5.9367 | 0 | 0.078635 | 0.37846 | simple
2.6708 | 5.9367 | 0 | 0.080676 | 0.36386 | simple
2.6708 | 5.9367 | 0 | 0.082769 | 0.34877 | simple
2.6708 | 5.9367 | 0 | 0.084917 | 0.33329 | simple
2.6708 | 5.9367 | 0 | 0.08712 | 0.31753 | simple
2.6708 | 5.9367 | 0 | 0.089381 | 0.30159 | simple
2.6708 | 5.9367 | 0 | 0.0917 | 0.28559 | simple
2.6708 | 5.9367 | 0 | 0.094079 | 0.26966 | simple
2.6708 | 5.9367 | 0 | 0.09652 | 0.2539 | simple
2.6708 | 5.9367 | 0 | 0.099025 | 0.23841 | simple
2.6708 | 5.9367 | 0 | 0.10159 | 0.22331 | simple
2.6708 | 5.9367 | 0 | 0.10423 | 0.20866 | simple
2.6708 | 5.9367 | 0 | 0.10693 | 0.19456 | simple
2.6708 | 5.9367 | 0 | 0.10971 | 0.18105 | simple
2.6708 | 5.9367 | 0 | 0.11256 | 0.16818 | simple
2.6708 | 5.9367 | 0 | 0.11548 | 0.15601 | simple
2.6708 | 5.9367 | 0 | 0.11847 | 0.14455 | simple
2.6708 | 5.9367 | 0 | 0.12155 | 0.13381 | simple
2.6708 | 5.9367 | 0 | 0.1247 | 0.1238 | simple
2.6708 | 5.9367 | 0 | 0.12794 | 0.11452 | simple
2.6708 | 5.9367 | 0 | 0.13126 | 0.10596 | simple
2.6708 | 5.9367 | 0 | 0.13466 | 0.098076 | simple
2.6708 | 5.9367 | 0 | 0.13816 | 0.090859 | simple
2.6708 | 5.9367 | 0 | 0.14174 | 0.084271 | simple
2.6708 | 5.9367 | 0 | 0.14542 | 0.078276 | simple
2.6708 | 5.9367 | 0 | 0.14919 | 0.072836 | simple
2.6708 | 5.9367 | 0 | 0.15306 | 0.067911 | simple
2.6708 | 5.9367 | 0 | 0.15703 | 0.063463 | simple
2.6708 | 5.9367 | 0 | 0.16111 | 0.059451 | simple
2.6708 | 5.9367 | 0 | 0.16529 | 0.05584 | simple
2.6708 | 5.9367 | 0 | 0.16958 | 0.052595 | simple
2.6708 | 5.9367 | 0 | 0.17398 | 0.049681 | simple
2.6708 | 5.9367 | 0 | 0.17849 | 0.047068 | simple
2.6708 | 5.9367 | 0 | 0.18312 | 0.04473 | simple
2.6708 | 5.9367 | 0 | 0.18787 | 0.042639 | simple
2.6708 | 5.9367 | 0 | 0.19275 | 0.040775 | simple
2.6708 | 5.9367 | 0 | 0.19775 | 0.039118 | simple
2.6708 | 5.9367 | 0 | 0.20288 | 0.037651 | simple
2.6708 | 5.9367 | 0 | 0.20815 | 0.036359 | simple
2.6708 | 5.9367 | 0 | 0.21355 | 0.035232 | simple
2.6708 | 5.9367 | 0 | 0.21909 | 0.03426 | simple
2.6708 | 5.9367 | 0 | 0.22477 | 0.033438 | simple
2.6708 | 5.9367 | 0 | 0.2306 | 0.032763 | simple
2.6708 | 5.9367 | 0 | 0.23659 | 0.032235 | simple
2.6708 | 5.9367 | 0 | 0.24273 | 0.031855 | simple
2.6708 | 5.9367 | 0 | 0.24903 | 0.031629 | simple
2.6708 | 5.9367 | 0 | 0.25549 | 0.031566 | simple
2.6708 | 5.9367 | 0 | 0.26212 | 0.031675 | simple
2.6708 | 5.9367 | 0 | 0.26892 | 0.031971 | simple
2.6708 | 5.9367 | 0 | 0.27589 | 0.032471 | simple
2.6708 | 5.9367 | 0 | 0.28305 | 0.033194 | simple
2.6708 | 5.9367 | 0 | 0.2904 | 0.034165 | simple
2.6708 | 5.9367 | 0 | 0.29793 | 0.035408 | simple
2.6708 | 5.9367 | 0 | 0.30566 | 0.036953 | simple
2.6708 | 5.9367 | 0 | 0.31359 | 0.038831 | simple
2.6708 | 5.9367 | 0 | 0.32173 | 0.041077 | simple
2.6708 | 5.9367 | 0 | 0.33008 | 0.043727 | simple
2.6708 | 5.9367 | 0 | 0.33864 | 0.04682 | simple
2.6708 | 5.9367 | 0 | 0.34743 | 0.050397 | simple
2.6708 | 5.9367 | 0 | 0.35645 | 0.054498 | simple
2.6708 | 5.9367 | 0 | 0.36569 | 0.059165 | simple
2.6708 | 5.9367 | 0 | 0.37518 | 0.064436 | simple
2.6708 | 5.9367 | 0 | 0.38492 | 0.07035 | simple
2.6708 | 5.9367 | 0 | 0.39491 | 0.076937 | simple
2.6708 | 5.9367 | 0 | 0.40515 | 0.084224 | simple
2.6708 | 5.9367 | 0 | 0.41566 | 0.092227 | simple
2.6708 | 5.9367 | 0 | 0.42645 | 0.10095 | simple
2.6708 | 5.9367 | 0 | 0.43752 | 0.11038 | simple
2.6708 | 5.9367 | 0 | 0.44887 | 0.1205 | simple
2.6708 | 5.9367 | 0 | 0.46051 | 0.13124 | simple
2.6708 | 5.9367 | 0 | 0.47246 | 0.14254 | simple
2.6708 | 5.9367 | 0 | 0.48472 | 0.15429 | simple
2.6708 | 5.9367 | 0 | 0.4973 | 0.16637 | simple
2.6708 | 5.9367 | 0 | 0.5102 | 0.17862 | simple
2.6708 | 5.9367 | 0 | 0.52344 | 0.19084 | simple
2.6708 | 5.9367 | 0 | 0.53702 | 0.20283 | simple
2.6708 | 5.9367 | 0 | 0.55096 | 0.21437 | simple
2.6708 | 5.9367 | 0 | 0.56525 | 0.22521 | simple
2.6708 | 5.9367 | 0 | 0.57992 | 0.23512 | simple
2.6708 | 5.9367 | 0 | 0.59497 | 0.24387 | simple
2.6708 | 5.9367 | 0 | 0.61041 | 0.25126 | simple
2.6708 | 5.9367 | 0 | 0.62624 | 0.25709 | simple
2.6708 | 5.9367 | 0 | 0.64249 | 0.26123 | simple
2.6708 | 5.9367 | 0 | 0.65916 | 0.26358 | simple
2.6708 | 5.9367 | 0 | 0.67627 | 0.26408 | simple
2.6708 | 5.9367 | 0 | 0.69381 | 0.26271 | simple
2.6708 | 5.9367 | 0 | 0.71182 | 0.2595 | simple
2.6708 | 5.9367 | 0 | 0.73029 | 0.25451 | simple
2.6708 | 5.9367 | 0 | 0.74924 | 0.24787 | simple
2.6708 | 5.9367 | 0 | 0.76868 | 0.23969 | simple
2.6708 | 5.9367 | 0 | 0.78862 | 0.23014 | simple
2.6708 | 5.9367 | 0 | 0.80908 | 0.21941 | simple
2.6708 | 5.9367 | 0 | 0.83008 | 0.20771 | simple
2.6708 | 5.9367 | 0 | 0.85162 | 0.19525 | simple
2.6708 | 5.9367 | 0 | 0.87371 | 0.18225 | simple
2.6708 | 5.9367 | 0 | 0.89638 | 0.16895 | simple
2.6708 | 5.9367 | 0 | 0.91964 | 0.15556 | simple
2.6708 | 5.9367 | 0 | 0.9435 | 0.14229 | simple
2.6708 | 5.9367 | 0 | 0.96798 | 0.12933 | simple
2.6708 | 5.9367 | 0 | 0.9931 | 0.11685 | simple
2.6708 | 5.9367 | 0 | 1.0189 | 0.10499 | simple
2.6708 | 5.9367 | 0 | 1.0453 | 0.093866 | simple
2.6708 | 5.9367 | 0 | 1.0724 | 0.08356 | simple
2.6708 | 5.9367 | 0 | 1.1003 | 0.074134 | simple
2.6708 | 5.9367 | 0 | 1.1288 | 0.065626 | simple
2.6708 | 5.9367 | 0 | 1.1581 | 0.058052 | simple
2.6708 | 5.9367 | 0 | 1.1881 | 0.051419 | simple
2.6708 | 5.9367 | 0 | 1.219 | 0.045725 | simple
2.6708 | 5.9367 | 0 | 1.2506 | 0.040964 | simple
2.6708 | 5.9367 | 0 | 1.283 | 0.037136 | simple
2.6708 | 5.9367 | 0 | 1.3163 | 0.034253 | simple
2.6708 | 5.9367 | 0 | 1.3505 | 0.032341 | simple
2.6708 | 5.9367 | 0 | 1.3855 | 0.031453 | simple
2.6708 | 5.9367 | 0 | 1.4215 | 0.031671 | simple
2.6708 | 5.9367 | 0 | 1.4584 | 0.033111 | simple
2.6708 | 5.9367 | 0 | 1.4962 | 0.035933 | simple
2.6708 | 5.9367 | 0 | 1.535 | 0.040342 | simple
2.6708 | 5.9367 | 0 | 1.5749 | 0.046592 | simple
2.6708 | 5.9367 | 0 | 1.6157 | 0.054984 | simple
2.6708 | 5.9367 | 0 | 1.6577 | 0.065867 | simple
2.6708 | 5.9367 | 0 | 1.7007 | 0.079628 | simple
2.6708 | 5.9367 | 0 | 1.7448 | 0.096688 | simple
2.6708 | 5.9367 | 0 | 1.7901 | 0.11749 | simple
2.6708 | 5.9367 | 0 | 1.8365 | 0.14247 | simple
2.6708 | 5.9367 | 0 | 1.8842 | 0.17206 | simple
2.6708 | 5.9367 | 0 | 1.9331 | 0.20669 | simple
2.6708 | 5.9367 | 0 | 1.9832 | 0.2467 | simple
2.6708 | 5.9367 | 0 | 2.0347 | 0.29241 | simple
2.6708 | 5.9367 | 0 | 2.0875 | 0.34406 | simple
2.6708 | 5.9367 | 0 | 2.1416 | 0.40182 | simple
2.6708 | 5.9367 | 0 | 2.1972 | 0.46574 | simple
2.6708 | 5.9367 | 0 | 2.2542 | 0.53584 | simple
2.6708 | 5.9367 | 0 | 2.3127 | 0.61199 | simple
2.6708 | 5.9367 | 0 | 2.3727 | 0.69399 | simple
2.6708 | 5.9367 | 0 | 2.4343 | 0.78155 | simple
2.6708 | 5.9367 | 0 | 2.4974 | 0.87426 | simple
2.6708 | 5.9367 | 0 | 2.5622 | 0.97162 | simple
2.6708 | 5.9367 | 0 | 2.6287 | 1.073 | simple
2.6708 | 5.9367 | 0 | 2.6969 | 1.1778 | simple
2.6708 | 5.9367 | 0 | 2.7669 | 1.2851 | simple
2.6708 | 5.9367 | 0 | 2.8387 | 1.3941 | simple
2.6708 | 5.9367 | 0 | 2.9123 | 1.5039 | simple
2.6708 | 5.9367 | 0 | 2.9879 | 1.6135 | simple
2.6708 | 5.9367 | 0 | 3.0654 | 1.7219 | simple
2.6708 | 5.9367 | 0 | 3.145 | 1.8282 | simple
2.6708 | 5.9367 | 0 | 3.2266 | 1.9312 | simple
2.6708 | 5.9367 | 0 | 3.3103 | 2.0301 | simple
2.6708 | 5.9367 | 0 | 3.3962 | 2.1238 | simple
2.6708 | 5.9367 | 0 | 3.4843 | 2.2115 | simple
2.6708 | 5.9367 | 0 | 3.5747 | 2.2922 | simple
2.6708 | 5.9367 | 0 | 3.6675 | 2.3651 | simple
2.6708 | 5.9367 | 0 | 3.7626 | 2.4294 | simple
2.6708 | 5.9367 | 0 | 3.8603 | 2.4846 | simple
2.6708 | 5.9367 | 0 | 3.9604 | 2.53 | simple
2.6708 | 5.9367 | 0 | 4.0632 | 2.5651 | simple
2.6708 | 5.9367 | 0 | 4.1686 | 2.5897 | simple
2.6708 | 5.9367 | 0 | 4.2768 | 2.6034 | simple
2.6708 | 5.9367 | 0 | 4.3878 | 2.6061 | simple
2.6708 | 5.9367 | 0 | 4.5016 | 2.5978 | simple
2.6708 | 5.9367 | 0 | 4.6184 | 2.5784 | simple
2.6708 | 5.9367 | 0 | 4.7383 | 2.5481 | simple
2.6708 | 5.9367 | 0 | 4.8612 | 2.507 | simple
2.6708 | 5.9367 | 0 | 4.9873 | 2.4553 | simple
2.6708 | 5.9367 | 0 | 5.1167 | 2.3933 | simple
2.6708 | 5.9367 | 0 | 5.2495 | 2.3215 | simple
2.6708 | 5.9367 | 0 | 5.3857 | 2.2401 | simple
2.6708 | 5.9367 | 0 | 5.5255 | 2.1498 | simple
2.6708 | 5.9367 | 0 | 5.6688 | 2.0512 | simple
2.6708 | 5.9367 | 0 | 5.8159 | 1.9451 | simple
2.6708 | 5.9367 | 0 | 5.9668 | 1.8323 | simple
2.6708 | 5.9367 | 0 | 6.1216 | 1.7138 | simple
2.6708 | 5.9367 | 0 | 6.2805 | 1.591 | simple
2.6708 | 5.9367 | 0 | 6.4435 | 1.465 | simple
2.6708 | 5.9367 | 0 | 6.6106 | 1.3374 | simple
2.6708 | 5.9367 | 0 | 6.7822 | 1.2097 | simple
2.6708 | 5.9367 | 0 | 6.9581 | 1.0836 | simple
2.6708 | 5.9367 | 0 | 7.1387 | 0.96079 | simple
2.6708 | 5.9367 | 0 | 7.3239 | 0.84274 | simple
2.6708 | 5.9367 | 0 | 7.514 | 0.73094 | simple
2.6708 | 5.9367 | 0 | 7.7089 | 0.62663 | simple
2.6708 | 5.9367 | 0 | 7.9089 | 0.53079 | simple
2.6708 | 5.9367 | 0 | 8.1142 | 0.44411 | simple
2.6708 | 5.9367 | 0 | 8.3247 | 0.36697 | simple
2.6708 | 5.9367 | 0 | 8.5407 | 0.29941 | simple
2.6708 | 5.9367 | 0 | 8.7623 | 0.24121 | simple
2.6708 | 5.9367 | 0 | 8.9897 | 0.1919 | simple
2.6708 | 5.9367 | 0 | 9.2229 | 0.1508 | simple
2.6708 | 5.9367 | 0 | 9.4622 | 0.11709 | simple
2.6708 | 5.9367 | 0 | 9.7077 | 0.089901 | simple
2.6708 | 5.9367 | 0 | 9.9596 | 0.068311 | simple
2.6708 | 5.9367 | 0 | 10.2181 | 0.051436 | simple
2.6708 | 5.9367 | 0 | 10.4832 | 0.038447 | simple
2.6708 | 5.9367 | 0 | 10.7552 | 0.028596 | simple
2.6708 | 5.9367 | 0 | 11.0343 | 0.021229 | simple
2.6708 | 5.9367 | 0 | 11.3206 | 0.015794 | simple
2.6708 | 5.9367 | 0 | 11.6143 | 0.011834 | simple
2.6708 | 5.9367 | 0 | 11.9157 | 0.008984 | simple
2.6708 | 5.9367 | 0 | 12.2249 | 0.006955 | simple
2.6708 | 5.9367 | 0 | 12.5421 | 0.0055275 | simple
2.6708 | 5.9367 | 0 | 12.8675 | 0.0045378 | simple
2.6708 | 5.9367 | 0 | 13.2014 | 0.0038684 | simple
2.6708 | 5.9367 | 0 | 13.5439 | 0.0034398 | simple
2.6708 | 5.9367 | 0 | 13.8953 | 0.0032046 | simple
2.6708 | 5.9367 | 0 | 14.2559 | 0.0031443 | simple
2.6708 | 5.9367 | 0 | 14.6258 | 0.0032691 | simple
2.6708 | 5.9367 | 0 | 15.0053 | 0.0036211 | simple
2.6708 | 5.9367 | 0 | 15.3946 | 0.0042804 | simple
2.6708 | 5.9367 | 0 | 15.7941 | 0.0053762 | simple
2.6708 | 5.9367 | 0 | 16.2039 | 0.0071012 | simple
2.6708 | 5.9367 | 0 | 16.6243 | 0.0097303 | simple
2.6708 | 5.9367 | 0 | 17.0557 | 0.013645 | simple
2.6708 | 5.9367 | 0 | 17.4982 | 0.019358 | simple
2.6708 | 5.9367 | 0 | 17.9522 | 0.027546 | simple
2.6708 | 5.9367 | 0 | 18.418 | 0.039077 | simple
2.6708 | 5.9367 | 0 | 18.8959 | 0.055042 | simple
2.6708 | 5.9367 | 0 | 19.3862 | 0.076774 | simple
2.6708 | 5.9367 | 0 | 19.8893 | 0.10587 | simple
2.6708 | 5.9367 | 0 | 20.4053 | 0.14419 | simple
2.6708 | 5.9367 | 0 | 20.9348 | 0.19384 | simple
2.6708 | 5.9367 | 0 | 21.478 | 0.25715 | simple
2.6708 | 5.9367 | 0 | 22.0353 | 0.33665 | simple
2.6708 | 5.9367 | 0 | 22.607 | 0.43494 | simple
2.6708 | 5.9367 | 0 | 23.1936 | 0.5547 | simple
2.6708 | 5.9367 | 0 | 23.7954 | 0.69852 | simple
2.6708 | 5.9367 | 0 | 24.4129 | 0.8689 | simple
2.6708 | 5.9367 | 0 | 25.0463 | 1.0681 | simple
2.6708 | 5.9367 | 0 | 25.6962 | 1.298 | simple
2.6708 | 5.9367 | 0 | 26.3629 | 1.5602 | simple
2.6708 | 5.9367 | 0 | 27.047 | 1.8559 | simple
2.6708 | 5.9367 | 0 | 27.7488 | 2.1857 | simple
2.6708 | 5.9367 | 0 | 28.4688 | 2.5498 | simple
2.6708 | 5.9367 | 0 | 29.2074 | 2.9479 | simple
2.6708 | 5.9367 | 0 | 29.9653 | 3.3789 | simple
2.6708 | 5.9367 | 0 | 30.7428 | 3.8415 | simple
2.6708 | 5.9367 | 0 | 31.5405 | 4.3335 | simple
2.6708 | 5.9367 | 0 | 32.3589 | 4.8524 | simple
2.6708 | 5.9367 | 0 | 33.1985 | 5.3951 | simple
2.6708 | 5.9367 | 0 | 34.0599 | 5.958 | simple
2.6708 | 5.9367 | 0 | 34.9437 | 6.5373 | simple
2.6708 | 5.9367 | 0 | 35.8504 | 7.1291 | simple
2.6708 | 5.9367 | 0 | 36.7806 | 7.7294 | simple
2.6708 | 5.9367 | 0 | 37.7349 | 8.3342 | simple
2.6708 | 5.9367 | 0 | 38.7141 | 8.94 | simple
2.6708 | 5.9367 | 0 | 39.7186 | 9.5434 | simple
2.6708 | 5.9367 | 0 | 40.7492 | 10.1416 | simple
2.6708 | 5.9367 | 0 | 41.8065 | 10.732 | simple
2.6708 | 5.9367 | 0 | 42.8912 | 11.3125 | simple
2.6708 | 5.9367 | 0 | 44.0042 | 11.8813 | simple
2.6708 | 5.9367 | 0 | 45.1459 | 12.4365 | simple
2.6708 | 5.9367 | 0 | 46.3173 | 12.9762 | simple
2.6708 | 5.9367 | 0 | 47.5192 | 13.4983 | simple
2.6708 | 5.9367 | 0 | 48.7521 | 14.0003 | simple
2.6708 | 5.9367 | 0 | 50.0171 | 14.4793 | simple
2.6708 | 5.9367 | 0 | 51.3149 | 14.9318 | simple
2.6708 | 5.9367 | 0 | 52.6464 | 15.3539 | simple
2.6708 | 5.9367 | 0 | 54.0124 | 15.7413 | simple
2.6708 | 5.9367 | 0 | 55.4139 | 16.0895 | simple
2.6708 | 5.9367 | 0 | 56.8517 | 16.394 | simple
2.6708 | 5.9367 | 0 | 58.3269 | 16.6508 | simple
2.6708 | 5.9367 | 0 | 59.8403 | 16.8563 | simple
2.6708 | 5.9367 | 0 | 61.393 | 17.0081 | simple
2.6708 | 5.9367 | 0 | 62.986 | 17.1048 | simple
2.6708 | 5.9367 | 0 | 64.6203 | 17.146 | simple
2.6708 | 5.9367 | 0 | 66.297 | 17.1331 | simple
2.6708 | 5.9367 | 0 | 68.0172 | 17.0679 | simple
2.6708 | 5.9367 | 0 | 69.782 | 16.9537 | simple
2.6708 | 5.9367 | 0 | 71.5927 | 16.7936 | simple
2.6708 | 5.9367 | 0 | 73.4503 | 16.5912 | simple
2.6708 | 5.9367 | 0 | 75.3562 | 16.3494 | simple
2.6708 | 5.9367 | 0 | 77.3114 | 16.0702 | simple
2.6708 | 5.9367 | 0 | 79.3174 | 15.7548 | simple
2.6708 | 5.9367 | 0 | 81.3755 | 15.4029 | simple
2.6708 | 5.9367 | 0 | 83.487 | 15.0129 | simple
2.6708 | 5.9367 | 0 | 85.6532 | 14.5823 | simple
2.6708 | 5.9367 | 0 | 87.8757 | 14.108 | simple
2.6708 | 5.9367 | 0 | 90.1558 | 13.5868 | simple
2.6708 | 5.9367 | 0 | 92.4951 | 13.0159 | simple
2.6708 | 5.9367 | 0 | 94.8951 | 12.3937 | simple
2.6708 | 5.9367 | 0 | 97.3574 | 11.7205 | simple
2.6708 | 5.9367 | 0 | 99.8835 | 10.999 | simple
2.6708 | 5.9367 | 0 | 102.4752 | 10.2341 | simple
2.6708 | 5.9367 | 0 | 105.1341 | 9.4338 | simple
2.6708 | 5.9367 | 0 | 107.8621 | 8.6083 | simple
2.6708 | 5.9367 | 0 | 110.6608 | 7.7701 | simple
2.6708 | 5.9367 | 0 | 113.5321 | 6.9327 | simple
2.6708 | 5.9367 | 0 | 116.478 | 6.1103 | simple
2.6708 | 5.9367 | 0 | 119.5002 | 5.317 | simple
2.6708 | 5.9367 | 0 | 122.6009 | 4.5653 | simple
2.6708 | 5.9367 | 0 | 125.7821 | 3.8661 | simple
2.6708 | 5.9367 | 0 | 129.0458 | 3.2277 | simple
2.6708 | 5.9367 | 0 | 132.3941 | 2.6555 | simple
2.6708 | 5.9367 | 0 | 135.8294 | 2.1524 | simple
2.6708 | 5.9367 | 0 | 139.3538 | 1.7181 | simple
2.6708 | 5.9367 | 0 | 142.9696 | 1.3504 | simple
2.6708 | 5.9367 | 0 | 146.6793 | 1.0448 | simple
2.6708 | 5.9367 | 0 | 150.4852 | 0.79559 | simple
2.6708 | 5.9367 | 0 | 154.3899 | 0.59615 | simple
2.6708 | 5.9367 | 0 | 158.3958 | 0.43951 | simple
2.6708 | 5.9367 | 0 | 162.5058 | 0.31876 | simple
2.6708 | 5.9367 | 0 | 166.7223 | 0.22741 | simple
2.6708 | 5.9367 | 0 | 171.0483 | 0.15957 | simple
2.6708 | 5.9367 | 0 | 175.4865 | 0.11012 | simple
2.6708 | 5.9367 | 0 | 180.0399 | 0.074731 | simple
2.6708 | 5.9367 | 0 | 184.7114 | 0.049872 | simple
2.6708 | 5.9367 | 0 | 189.5042 | 0.032726 | simple
2.6708 | 5.9367 | 0 | 194.4213 | 0.021115 | simple
2.6708 | 5.9367 | 0 | 199.466 | 0.013395 | simple
2.6708 | 5.9367 | 0 | 204.6415 | 0.0083549 | simple
2.6708 | 5.9367 | 0 | 209.9514 | 0.0051234 | simple
2.6708 | 5.9367 | 0 | 215.3991 | 0.0030887 | simple
2.6708 | 5.9367 | 0 | 220.9881 | 0.0018307 | simple
2.6708 | 5.9367 | 0 | 226.7221 | 0.0010667 | simple
2.6708 | 5.9367 | 0 | 232.6049 | 0.00061101 | simple
2.6708 | 5.9367 | 0 | 238.6403 | 0.00034407 | simple
2.6708 | 5.9367 | 0 | 244.8324 | 0.00019047 | simple
2.6708 | 5.9367 | 0 | 251.1851 | 0.00010365 | simple
2.6708 | 5.9367 | 0 | 257.7026 | 5.5449e-05 | simple
2.6708 | 5.9367 | 0 | 264.3893 | 2.9159e-05 | simple
2.6708 | 5.9367 | 0 | 271.2494 | 1.5074e-05 | simple
2.6708 | 5.9367 | 0 | 278.2876 | 7.6603e-06 | simple
2.6708 | 5.9367 | 0 | 285.5084 | 3.8267e-06 | simple
2.6708 | 5.9367 | 0 | 292.9165 | 1.8791e-06 | simple
2.6708 | 5.9367 | 0 | 300.5169 | 9.0708e-07 | simple
2.6708 | 5.9367 | 0 | 308.3144 | 4.3042e-07 | simple
2.6708 | 5.9367 | 0 | 316.3143 | 2.0077e-07 | simple

## ESP4_C10_tx0_03_PEIS_M5
Potential_V | R_ohm | L_H | tau_s | gamma | method | lambda_optimal | frequency_Hz | z_real_ohm | z_imag_ohm | z_real_fit_ohm | z_imag_fit_ohm | Z_re_res | Z_im_res
2.6617 | 5.8281 | 0 | 3.1622e-07 | 1.6332e-08 | simple | 0.001 | 1000018.6 | 5.8075 | -0.33292 | 5.8407 | -0.10743 | 0.033196 | 0.22549
2.6617 | 5.8281 | 0 | 3.2443e-07 | 3.5012e-08 | simple |  | 794332.69 | 5.8483 | -0.35537 | 5.8478 | -0.1339 | -0.00048314 | 0.22147
2.6617 | 5.8281 | 0 | 3.3284e-07 | 7.3782e-08 | simple |  | 630956.81 | 5.8929 | -0.37189 | 5.8587 | -0.16599 | -0.034207 | 0.2059
2.6617 | 5.8281 | 0 | 3.4148e-07 | 1.5284e-07 | simple |  | 501206.22 | 5.9411 | -0.38913 | 5.8751 | -0.20413 | -0.065951 | 0.185
2.6617 | 5.8281 | 0 | 3.5034e-07 | 3.1123e-07 | simple |  | 398103.47 | 5.9866 | -0.40148 | 5.8991 | -0.24817 | -0.087503 | 0.15332
2.6617 | 5.8281 | 0 | 3.5943e-07 | 6.2299e-07 | simple |  | 316229.97 | 6.0351 | -0.41357 | 5.933 | -0.29699 | -0.10208 | 0.11658
2.6617 | 5.8281 | 0 | 3.6876e-07 | 1.2258e-06 | simple |  | 251187.64 | 6.0774 | -0.43079 | 5.9787 | -0.34827 | -0.098672 | 0.082519
2.6617 | 5.8281 | 0 | 3.7833e-07 | 2.3711e-06 | simple |  | 199543.5 | 6.1241 | -0.44871 | 6.0368 | -0.39863 | -0.087303 | 0.050084
2.6617 | 5.8281 | 0 | 3.8814e-07 | 4.5083e-06 | simple |  | 158486.13 | 6.1697 | -0.46766 | 6.1058 | -0.44442 | -0.063896 | 0.023247
2.6617 | 5.8281 | 0 | 3.9821e-07 | 8.4263e-06 | simple |  | 125909.29 | 6.2206 | -0.49356 | 6.1822 | -0.48311 | -0.038386 | 0.010451
2.6617 | 5.8281 | 0 | 4.0855e-07 | 1.5482e-05 | simple |  | 100003.71 | 6.2695 | -0.52621 | 6.2612 | -0.51461 | -0.0082488 | 0.011598
2.6617 | 5.8281 | 0 | 4.1915e-07 | 2.7963e-05 | simple |  | 79433.273 | 6.3284 | -0.56444 | 6.3382 | -0.54178 | 0.0098436 | 0.022662
2.6617 | 5.8281 | 0 | 4.3002e-07 | 4.9648e-05 | simple |  | 63093.828 | 6.3861 | -0.60725 | 6.4108 | -0.5698 | 0.024737 | 0.037454
2.6617 | 5.8281 | 0 | 4.4118e-07 | 8.6655e-05 | simple |  | 50122.477 | 6.4491 | -0.6601 | 6.4795 | -0.60479 | 0.030376 | 0.055311
2.6617 | 5.8281 | 0 | 4.5263e-07 | 0.00014868 | simple |  | 39814.063 | 6.5238 | -0.72588 | 6.5477 | -0.65219 | 0.023909 | 0.073693
2.6617 | 5.8281 | 0 | 4.6437e-07 | 0.00025078 | simple |  | 31621.143 | 6.605 | -0.79535 | 6.6212 | -0.71552 | 0.016266 | 0.079826
2.6617 | 5.8281 | 0 | 4.7642e-07 | 0.00041583 | simple |  | 25116.906 | 6.7043 | -0.8769 | 6.7069 | -0.79568 | 0.0026528 | 0.081224
2.6617 | 5.8281 | 0 | 4.8878e-07 | 0.00067783 | simple |  | 19948.781 | 6.8185 | -0.96745 | 6.8118 | -0.89062 | -0.0066167 | 0.076825
2.6617 | 5.8281 | 0 | 5.0147e-07 | 0.0010862 | simple |  | 15847.683 | 6.9529 | -1.0663 | 6.9419 | -0.99556 | -0.011001 | 0.070697
2.6617 | 5.8281 | 0 | 5.1448e-07 | 0.0017113 | simple |  | 12590.93 | 7.1133 | -1.1675 | 7.1008 | -1.1035 | -0.012543 | 0.063977
2.6617 | 5.8281 | 0 | 5.2783e-07 | 0.0026506 | simple |  | 10002.226 | 7.2987 | -1.2711 | 7.2895 | -1.2061 | -0.00922 | 0.065024
2.6617 | 5.8281 | 0 | 5.4152e-07 | 0.0040362 | simple |  | 7943.9951 | 7.5086 | -1.3606 | 7.5058 | -1.295 | -0.0028851 | 0.065594
2.6617 | 5.8281 | 0 | 5.5557e-07 | 0.0060427 | simple |  | 6307.7358 | 7.7506 | -1.4351 | 7.7442 | -1.363 | -0.0064542 | 0.072184
2.6617 | 5.8281 | 0 | 5.6999e-07 | 0.0088948 | simple |  | 5011.603 | 8.0003 | -1.4844 | 7.9971 | -1.4049 | -0.0031987 | 0.079535
2.6617 | 5.8281 | 0 | 5.8478e-07 | 0.012874 | simple |  | 3981.2773 | 8.2656 | -1.4995 | 8.2557 | -1.4184 | -0.0098865 | 0.081023
2.6617 | 5.8281 | 0 | 5.9995e-07 | 0.018321 | simple |  | 3163.0398 | 8.5274 | -1.4843 | 8.5108 | -1.4045 | -0.016595 | 0.079869
2.6617 | 5.8281 | 0 | 6.1552e-07 | 0.025639 | simple |  | 2512.4104 | 8.7735 | -1.4402 | 8.7542 | -1.3665 | -0.019291 | 0.073726
2.6617 | 5.8281 | 0 | 6.3149e-07 | 0.035284 | simple |  | 1995.6381 | 8.9966 | -1.3883 | 8.9799 | -1.3101 | -0.016793 | 0.078151
2.6617 | 5.8281 | 0 | 6.4788e-07 | 0.047754 | simple |  | 1584.4927 | 9.202 | -1.3179 | 9.1838 | -1.2422 | -0.018196 | 0.075684
2.6617 | 5.8281 | 0 | 6.6469e-07 | 0.063567 | simple |  | 1258.7905 | 9.3775 | -1.24 | 9.3647 | -1.1701 | -0.012838 | 0.069873
2.6617 | 5.8281 | 0 | 6.8193e-07 | 0.083231 | simple |  | 999.6816 | 9.5322 | -1.1772 | 9.5234 | -1.1004 | -0.0088456 | 0.07682
2.6617 | 5.8281 | 0 | 6.9963e-07 | 0.1072 | simple |  | 794.2393 | 9.6687 | -1.1232 | 9.6625 | -1.0387 | -0.0061791 | 0.084435
2.6617 | 5.8281 | 0 | 7.1778e-07 | 0.13585 | simple |  | 631.0098 | 9.7971 | -1.081 | 9.786 | -0.98952 | -0.011087 | 0.091473
2.6617 | 5.8281 | 0 | 7.3641e-07 | 0.1694 | simple |  | 501.1223 | 9.9128 | -1.0469 | 9.8984 | -0.95563 | -0.014484 | 0.091233
2.6617 | 5.8281 | 0 | 7.5551e-07 | 0.20789 | simple |  | 398.089 | 10.0239 | -1.0363 | 10.0044 | -0.93873 | -0.019452 | 0.097528
2.6617 | 5.8281 | 0 | 7.7512e-07 | 0.25113 | simple |  | 316.3159 | 10.132 | -1.0403 | 10.109 | -0.93934 | -0.023009 | 0.10091
2.6617 | 5.8281 | 0 | 7.9523e-07 | 0.29868 | simple |  | 251.206 | 10.2441 | -1.0582 | 10.217 | -0.95702 | -0.027153 | 0.10122
2.6617 | 5.8281 | 0 | 8.1586e-07 | 0.34985 | simple |  | 199.5534 | 10.3669 | -1.0886 | 10.333 | -0.99027 | -0.0339 | 0.098322
2.6617 | 5.8281 | 0 | 8.3703e-07 | 0.40368 | simple |  | 158.529 | 10.4956 | -1.1384 | 10.4613 | -1.0365 | -0.034383 | 0.1019
2.6617 | 5.8281 | 0 | 8.5875e-07 | 0.45901 | simple |  | 125.9267 | 10.6439 | -1.1911 | 10.6056 | -1.0921 | -0.038335 | 0.099
2.6617 | 5.8281 | 0 | 8.8103e-07 | 0.51455 | simple |  | 99.9682 | 10.8072 | -1.2497 | 10.7686 | -1.152 | -0.038637 | 0.097745
2.6617 | 5.8281 | 0 | 9.0389e-07 | 0.56889 | simple |  | 79.4157 | 10.9899 | -1.3165 | 10.9514 | -1.2104 | -0.038469 | 0.10608
2.6617 | 5.8281 | 0 | 9.2735e-07 | 0.62065 | simple |  | 63.0823 | 11.1894 | -1.3739 | 11.1533 | -1.261 | -0.036048 | 0.11287
2.6617 | 5.8281 | 0 | 9.5141e-07 | 0.66856 | simple |  | 50.1122 | 11.4118 | -1.4208 | 11.3713 | -1.2979 | -0.040505 | 0.1229
2.6617 | 5.8281 | 0 | 9.7609e-07 | 0.71152 | simple |  | 39.8089 | 11.6509 | -1.4543 | 11.6002 | -1.3161 | -0.050724 | 0.13821
2.6617 | 5.8281 | 0 | 1.0014e-06 | 0.74867 | simple |  | 31.6296 | 11.8972 | -1.474 | 11.8336 | -1.3125 | -0.063607 | 0.16149
2.6617 | 5.8281 | 0 | 1.0274e-06 | 0.77946 | simple |  | 25.1206 | 12.1402 | -1.4533 | 12.064 | -1.2865 | -0.076196 | 0.16683
2.6617 | 5.8281 | 0 | 1.0541e-06 | 0.80364 | simple |  | 19.9553 | 12.3738 | -1.4171 | 12.2844 | -1.2397 | -0.089395 | 0.17739
2.6617 | 5.8281 | 0 | 1.0814e-06 | 0.82129 | simple |  | 15.8469 | 12.5781 | -1.3508 | 12.489 | -1.1763 | -0.089099 | 0.1745
2.6617 | 5.8281 | 0 | 1.1095e-06 | 0.83273 | simple |  | 12.5873 | 12.775 | -1.2796 | 12.674 | -1.1015 | -0.10104 | 0.17809
2.6617 | 5.8281 | 0 | 1.1383e-06 | 0.83849 | simple |  | 9.9968 | 12.9355 | -1.1924 | 12.8379 | -1.0213 | -0.097577 | 0.17119
2.6617 | 5.8281 | 0 | 1.1678e-06 | 0.83926 | simple |  | 7.9396 | 13.059 | -1.1454 | 12.9814 | -0.94088 | -0.077617 | 0.20448
2.6617 | 5.8281 | 0 | 1.1981e-06 | 0.83577 | simple |  | 6.3106 | 13.2322 | -1.065 | 13.1067 | -0.86447 | -0.12551 | 0.20049
2.6617 | 5.8281 | 0 | 1.2292e-06 | 0.82875 | simple |  | 5.0112 | 13.3226 | -1.065 | 13.217 | -0.79447 | -0.10557 | 0.27052
2.6617 | 5.8281 | 0 | 1.2611e-06 | 0.81888 | simple |  | 3.9819 | 13.4224 | -0.96393 | 13.3152 | -0.73184 | -0.10719 | 0.23209
2.6617 | 5.8281 | 0 | 1.2938e-06 | 0.80669 | simple |  | 3.163 | 13.59 | -0.92887 | 13.4037 | -0.6764 | -0.18626 | 0.25247
2.6617 | 5.8281 | 0 | 1.3274e-06 | 0.79259 | simple |  | 2.5112 | 13.6833 | -1.0048 | 13.4838 | -0.62755 | -0.19946 | 0.37729
2.6617 | 5.8281 | 0 | 1.3618e-06 | 0.77682 | simple |  | 1.995 | 13.6647 | -0.99698 | 13.5559 | -0.58494 | -0.10877 | 0.41204
2.6617 | 5.8281 | 0 | 1.3971e-06 | 0.75948 | simple |  | 1.5847 | 13.6872 | -0.90463 | 13.6198 | -0.54895 | -0.067422 | 0.35568
2.6617 | 5.8281 | 0 | 1.4334e-06 | 0.74056 | simple |  | 1.2583 | 13.7931 | -0.81606 | 13.6754 | -0.52093 | -0.11776 | 0.29513
2.6617 | 5.8281 | 0 | 1.4706e-06 | 0.71998 | simple |  | 1.0001 | 13.9657 | -0.80942 | 13.7229 | -0.5031 | -0.24283 | 0.30632
2.6617 | 5.8281 | 0 | 1.5087e-06 | 0.6976 | simple |  | 0.79444 | 14.1222 | -0.94386 | 13.7636 | -0.49824 | -0.35861 | 0.44562
2.6617 | 5.8281 | 0 | 1.5479e-06 | 0.67331 | simple |  | 0.63126 | 14.1257 | -1.1825 | 13.7995 | -0.50929 | -0.32616 | 0.67321
2.6617 | 5.8281 | 0 | 1.5881e-06 | 0.64703 | simple |  | 0.50119 | 13.9438 | -1.3635 | 13.834 | -0.53899 | -0.10977 | 0.82448
2.6617 | 5.8281 | 0 | 1.6293e-06 | 0.61876 | simple |  | 0.39821 | 13.7194 | -1.3735 | 13.871 | -0.58958 | 0.15163 | 0.78393
2.6617 | 5.8281 | 0 | 1.6715e-06 | 0.58859 | simple |  | 0.31619 | 13.6023 | -1.2468 | 13.9153 | -0.66254 | 0.313 | 0.58423
2.6617 | 5.8281 | 0 | 1.7149e-06 | 0.55671 | simple |  | 0.25117 | 13.6616 | -1.0992 | 13.972 | -0.75827 | 0.3104 | 0.34097
2.6617 | 5.8281 | 0 | 1.7594e-06 | 0.52341 | simple |  | 0.19957 | 13.9035 | -1.0332 | 14.0461 | -0.87591 | 0.14253 | 0.15726
2.6617 | 5.8281 | 0 | 1.8051e-06 | 0.48904 | simple |  | 0.15847 | 14.2599 | -1.1603 | 14.1418 | -1.0133 | -0.1181 | 0.14695
2.6617 | 5.8281 | 0 | 1.8519e-06 | 0.45402 | simple |  | 0.12591 | 14.5801 | -1.5335 | 14.2619 | -1.1676 | -0.31815 | 0.36596
2.6617 | 5.8281 | 0 | 1.8999e-06 | 0.41881 | simple |  | 0.10002 | 14.686 | -2.0481 | 14.4068 | -1.3361 | -0.27912 | 0.71208
2.6617 | 5.8281 | 0 | 1.9492e-06 | 0.38383 | simple |  | 0.079421 | 14.5501 | -2.4599 | 14.5752 | -1.5179 | 0.025003 | 0.94202
2.6617 | 5.8281 | 0 | 1.9998e-06 | 0.34953 | simple |  | 0.063119 | 14.3806 | -2.6158 | 14.7646 | -1.7152 | 0.38407 | 0.90064
2.6617 | 5.8281 | 0 | 2.0517e-06 | 0.31627 | simple |  | 0.050095 | 14.3637 | -2.5932 | 14.9743 | -1.934 | 0.61062 | 0.65924
2.6617 | 5.8281 | 0 | 2.105e-06 | 0.2844 | simple |  | 0.039822 | 14.5956 | -2.5642 | 15.2068 | -2.1832 | 0.61119 | 0.381
2.6617 | 5.8281 | 0 | 2.1596e-06 | 0.25416 | simple |  | 0.03163 | 14.9854 | -2.6344 | 15.4707 | -2.4728 | 0.48529 | 0.16162
2.6617 | 5.8281 | 0 | 2.2156e-06 | 0.22576 | simple |  | 0.025115 | 15.4628 | -2.8396 | 15.7812 | -2.8103 | 0.31848 | 0.029321
2.6617 | 5.8281 | 0 | 2.2731e-06 | 0.19933 | simple |  | 0.019949 | 15.972 | -3.1479 | 16.1595 | -3.1968 | 0.18742 | -0.04889
2.6617 | 5.8281 | 0 | 2.3321e-06 | 0.17495 | simple |  | 0.015842 | 16.4841 | -3.5226 | 16.6291 | -3.6235 | 0.14501 | -0.10084
2.6617 | 5.8281 | 0 | 2.3926e-06 | 0.15264 | simple |  | 0.012592 | 16.9662 | -3.9443 | 17.2121 | -4.07 | 0.24588 | -0.12571
2.6617 | 5.8281 | 0 | 2.4547e-06 | 0.13237 | simple |  | 0.0099973 | 17.4752 | -4.3233 | 17.9224 | -4.5048 | 0.44718 | -0.18151
2.6617 | 5.8281 | 0 | 2.5184e-06 | 0.1141 | simple
2.6617 | 5.8281 | 0 | 2.5837e-06 | 0.097746 | simple
2.6617 | 5.8281 | 0 | 2.6507e-06 | 0.083201 | simple
2.6617 | 5.8281 | 0 | 2.7195e-06 | 0.070355 | simple
2.6617 | 5.8281 | 0 | 2.7901e-06 | 0.059085 | simple
2.6617 | 5.8281 | 0 | 2.8625e-06 | 0.049266 | simple
2.6617 | 5.8281 | 0 | 2.9368e-06 | 0.040771 | simple
2.6617 | 5.8281 | 0 | 3.013e-06 | 0.033477 | simple
2.6617 | 5.8281 | 0 | 3.0911e-06 | 0.027264 | simple
2.6617 | 5.8281 | 0 | 3.1713e-06 | 0.022017 | simple
2.6617 | 5.8281 | 0 | 3.2536e-06 | 0.017627 | simple
2.6617 | 5.8281 | 0 | 3.338e-06 | 0.013994 | simple
2.6617 | 5.8281 | 0 | 3.4247e-06 | 0.011023 | simple
2.6617 | 5.8281 | 0 | 3.5135e-06 | 0.0086284 | simple
2.6617 | 5.8281 | 0 | 3.6047e-06 | 0.0067338 | simple
2.6617 | 5.8281 | 0 | 3.6982e-06 | 0.005271 | simple
2.6617 | 5.8281 | 0 | 3.7942e-06 | 0.0041818 | simple
2.6617 | 5.8281 | 0 | 3.8926e-06 | 0.0034186 | simple
2.6617 | 5.8281 | 0 | 3.9936e-06 | 0.0029446 | simple
2.6617 | 5.8281 | 0 | 4.0972e-06 | 0.0027348 | simple
2.6617 | 5.8281 | 0 | 4.2036e-06 | 0.0027759 | simple
2.6617 | 5.8281 | 0 | 4.3126e-06 | 0.0030672 | simple
2.6617 | 5.8281 | 0 | 4.4245e-06 | 0.0036208 | simple
2.6617 | 5.8281 | 0 | 4.5393e-06 | 0.0044617 | simple
2.6617 | 5.8281 | 0 | 4.6571e-06 | 0.005628 | simple
2.6617 | 5.8281 | 0 | 4.778e-06 | 0.0071708 | simple
2.6617 | 5.8281 | 0 | 4.9019e-06 | 0.0091539 | simple
2.6617 | 5.8281 | 0 | 5.0291e-06 | 0.011653 | simple
2.6617 | 5.8281 | 0 | 5.1596e-06 | 0.014753 | simple
2.6617 | 5.8281 | 0 | 5.2935e-06 | 0.018549 | simple
2.6617 | 5.8281 | 0 | 5.4308e-06 | 0.023141 | simple
2.6617 | 5.8281 | 0 | 5.5718e-06 | 0.028631 | simple
2.6617 | 5.8281 | 0 | 5.7163e-06 | 0.035121 | simple
2.6617 | 5.8281 | 0 | 5.8647e-06 | 0.042705 | simple
2.6617 | 5.8281 | 0 | 6.0168e-06 | 0.05147 | simple
2.6617 | 5.8281 | 0 | 6.1729e-06 | 0.061486 | simple
2.6617 | 5.8281 | 0 | 6.3331e-06 | 0.072807 | simple
2.6617 | 5.8281 | 0 | 6.4974e-06 | 0.08547 | simple
2.6617 | 5.8281 | 0 | 6.666e-06 | 0.099489 | simple
2.6617 | 5.8281 | 0 | 6.839e-06 | 0.11486 | simple
2.6617 | 5.8281 | 0 | 7.0164e-06 | 0.13157 | simple
2.6617 | 5.8281 | 0 | 7.1985e-06 | 0.14957 | simple
2.6617 | 5.8281 | 0 | 7.3853e-06 | 0.16882 | simple
2.6617 | 5.8281 | 0 | 7.5769e-06 | 0.18928 | simple
2.6617 | 5.8281 | 0 | 7.7735e-06 | 0.21088 | simple
2.6617 | 5.8281 | 0 | 7.9752e-06 | 0.23357 | simple
2.6617 | 5.8281 | 0 | 8.1821e-06 | 0.2573 | simple
2.6617 | 5.8281 | 0 | 8.3944e-06 | 0.28201 | simple
2.6617 | 5.8281 | 0 | 8.6123e-06 | 0.30765 | simple
2.6617 | 5.8281 | 0 | 8.8357e-06 | 0.33419 | simple
2.6617 | 5.8281 | 0 | 9.065e-06 | 0.36158 | simple
2.6617 | 5.8281 | 0 | 9.3002e-06 | 0.38977 | simple
2.6617 | 5.8281 | 0 | 9.5415e-06 | 0.41872 | simple
2.6617 | 5.8281 | 0 | 9.7891e-06 | 0.44839 | simple
2.6617 | 5.8281 | 0 | 1.0043e-05 | 0.47873 | simple
2.6617 | 5.8281 | 0 | 1.0304e-05 | 0.50968 | simple
2.6617 | 5.8281 | 0 | 1.0571e-05 | 0.54119 | simple
2.6617 | 5.8281 | 0 | 1.0845e-05 | 0.57319 | simple
2.6617 | 5.8281 | 0 | 1.1127e-05 | 0.60561 | simple
2.6617 | 5.8281 | 0 | 1.1415e-05 | 0.63837 | simple
2.6617 | 5.8281 | 0 | 1.1712e-05 | 0.67141 | simple
2.6617 | 5.8281 | 0 | 1.2016e-05 | 0.70464 | simple
2.6617 | 5.8281 | 0 | 1.2327e-05 | 0.73799 | simple
2.6617 | 5.8281 | 0 | 1.2647e-05 | 0.77139 | simple
2.6617 | 5.8281 | 0 | 1.2975e-05 | 0.80476 | simple
2.6617 | 5.8281 | 0 | 1.3312e-05 | 0.83803 | simple
2.6617 | 5.8281 | 0 | 1.3657e-05 | 0.87114 | simple
2.6617 | 5.8281 | 0 | 1.4012e-05 | 0.90404 | simple
2.6617 | 5.8281 | 0 | 1.4375e-05 | 0.93665 | simple
2.6617 | 5.8281 | 0 | 1.4748e-05 | 0.96892 | simple
2.6617 | 5.8281 | 0 | 1.5131e-05 | 1.0008 | simple
2.6617 | 5.8281 | 0 | 1.5524e-05 | 1.0322 | simple
2.6617 | 5.8281 | 0 | 1.5926e-05 | 1.0632 | simple
2.6617 | 5.8281 | 0 | 1.634e-05 | 1.0935 | simple
2.6617 | 5.8281 | 0 | 1.6764e-05 | 1.1233 | simple
2.6617 | 5.8281 | 0 | 1.7199e-05 | 1.1524 | simple
2.6617 | 5.8281 | 0 | 1.7645e-05 | 1.1807 | simple
2.6617 | 5.8281 | 0 | 1.8103e-05 | 1.2083 | simple
2.6617 | 5.8281 | 0 | 1.8572e-05 | 1.2351 | simple
2.6617 | 5.8281 | 0 | 1.9054e-05 | 1.261 | simple
2.6617 | 5.8281 | 0 | 1.9549e-05 | 1.286 | simple
2.6617 | 5.8281 | 0 | 2.0056e-05 | 1.31 | simple
2.6617 | 5.8281 | 0 | 2.0576e-05 | 1.333 | simple
2.6617 | 5.8281 | 0 | 2.111e-05 | 1.355 | simple
2.6617 | 5.8281 | 0 | 2.1658e-05 | 1.3759 | simple
2.6617 | 5.8281 | 0 | 2.222e-05 | 1.3958 | simple
2.6617 | 5.8281 | 0 | 2.2796e-05 | 1.4144 | simple
2.6617 | 5.8281 | 0 | 2.3388e-05 | 1.432 | simple
2.6617 | 5.8281 | 0 | 2.3995e-05 | 1.4484 | simple
2.6617 | 5.8281 | 0 | 2.4617e-05 | 1.4635 | simple
2.6617 | 5.8281 | 0 | 2.5256e-05 | 1.4775 | simple
2.6617 | 5.8281 | 0 | 2.5911e-05 | 1.4903 | simple
2.6617 | 5.8281 | 0 | 2.6584e-05 | 1.5018 | simple
2.6617 | 5.8281 | 0 | 2.7274e-05 | 1.5121 | simple
2.6617 | 5.8281 | 0 | 2.7981e-05 | 1.5211 | simple
2.6617 | 5.8281 | 0 | 2.8707e-05 | 1.5289 | simple
2.6617 | 5.8281 | 0 | 2.9452e-05 | 1.5355 | simple
2.6617 | 5.8281 | 0 | 3.0216e-05 | 1.5407 | simple
2.6617 | 5.8281 | 0 | 3.1e-05 | 1.5447 | simple
2.6617 | 5.8281 | 0 | 3.1805e-05 | 1.5475 | simple
2.6617 | 5.8281 | 0 | 3.263e-05 | 1.549 | simple
2.6617 | 5.8281 | 0 | 3.3477e-05 | 1.5492 | simple
2.6617 | 5.8281 | 0 | 3.4345e-05 | 1.5482 | simple
2.6617 | 5.8281 | 0 | 3.5236e-05 | 1.5459 | simple
2.6617 | 5.8281 | 0 | 3.6151e-05 | 1.5424 | simple
2.6617 | 5.8281 | 0 | 3.7089e-05 | 1.5378 | simple
2.6617 | 5.8281 | 0 | 3.8051e-05 | 1.5319 | simple
2.6617 | 5.8281 | 0 | 3.9038e-05 | 1.5249 | simple
2.6617 | 5.8281 | 0 | 4.0051e-05 | 1.5168 | simple
2.6617 | 5.8281 | 0 | 4.1091e-05 | 1.5076 | simple
2.6617 | 5.8281 | 0 | 4.2157e-05 | 1.4973 | simple
2.6617 | 5.8281 | 0 | 4.3251e-05 | 1.486 | simple
2.6617 | 5.8281 | 0 | 4.4373e-05 | 1.4737 | simple
2.6617 | 5.8281 | 0 | 4.5524e-05 | 1.4604 | simple
2.6617 | 5.8281 | 0 | 4.6705e-05 | 1.4461 | simple
2.6617 | 5.8281 | 0 | 4.7917e-05 | 1.431 | simple
2.6617 | 5.8281 | 0 | 4.9161e-05 | 1.415 | simple
2.6617 | 5.8281 | 0 | 5.0436e-05 | 1.3982 | simple
2.6617 | 5.8281 | 0 | 5.1745e-05 | 1.3806 | simple
2.6617 | 5.8281 | 0 | 5.3088e-05 | 1.3623 | simple
2.6617 | 5.8281 | 0 | 5.4465e-05 | 1.3433 | simple
2.6617 | 5.8281 | 0 | 5.5878e-05 | 1.3235 | simple
2.6617 | 5.8281 | 0 | 5.7328e-05 | 1.3032 | simple
2.6617 | 5.8281 | 0 | 5.8816e-05 | 1.2823 | simple
2.6617 | 5.8281 | 0 | 6.0342e-05 | 1.2609 | simple
2.6617 | 5.8281 | 0 | 6.1907e-05 | 1.2389 | simple
2.6617 | 5.8281 | 0 | 6.3514e-05 | 1.2166 | simple
2.6617 | 5.8281 | 0 | 6.5162e-05 | 1.1938 | simple
2.6617 | 5.8281 | 0 | 6.6852e-05 | 1.1707 | simple
2.6617 | 5.8281 | 0 | 6.8587e-05 | 1.1473 | simple
2.6617 | 5.8281 | 0 | 7.0367e-05 | 1.1237 | simple
2.6617 | 5.8281 | 0 | 7.2193e-05 | 1.0998 | simple
2.6617 | 5.8281 | 0 | 7.4066e-05 | 1.0758 | simple
2.6617 | 5.8281 | 0 | 7.5988e-05 | 1.0517 | simple
2.6617 | 5.8281 | 0 | 7.7959e-05 | 1.0275 | simple
2.6617 | 5.8281 | 0 | 7.9982e-05 | 1.0032 | simple
2.6617 | 5.8281 | 0 | 8.2057e-05 | 0.97905 | simple
2.6617 | 5.8281 | 0 | 8.4186e-05 | 0.95492 | simple
2.6617 | 5.8281 | 0 | 8.6371e-05 | 0.93089 | simple
2.6617 | 5.8281 | 0 | 8.8612e-05 | 0.90701 | simple
2.6617 | 5.8281 | 0 | 9.0911e-05 | 0.88331 | simple
2.6617 | 5.8281 | 0 | 9.327e-05 | 0.85984 | simple
2.6617 | 5.8281 | 0 | 9.569e-05 | 0.83664 | simple
2.6617 | 5.8281 | 0 | 9.8173e-05 | 0.81373 | simple
2.6617 | 5.8281 | 0 | 0.00010072 | 0.79115 | simple
2.6617 | 5.8281 | 0 | 0.00010333 | 0.76894 | simple
2.6617 | 5.8281 | 0 | 0.00010602 | 0.74712 | simple
2.6617 | 5.8281 | 0 | 0.00010877 | 0.72571 | simple
2.6617 | 5.8281 | 0 | 0.00011159 | 0.70476 | simple
2.6617 | 5.8281 | 0 | 0.00011448 | 0.68427 | simple
2.6617 | 5.8281 | 0 | 0.00011745 | 0.66428 | simple
2.6617 | 5.8281 | 0 | 0.0001205 | 0.64481 | simple
2.6617 | 5.8281 | 0 | 0.00012363 | 0.62587 | simple
2.6617 | 5.8281 | 0 | 0.00012684 | 0.60748 | simple
2.6617 | 5.8281 | 0 | 0.00013013 | 0.58965 | simple
2.6617 | 5.8281 | 0 | 0.0001335 | 0.5724 | simple
2.6617 | 5.8281 | 0 | 0.00013697 | 0.55574 | simple
2.6617 | 5.8281 | 0 | 0.00014052 | 0.53967 | simple
2.6617 | 5.8281 | 0 | 0.00014417 | 0.5242 | simple
2.6617 | 5.8281 | 0 | 0.00014791 | 0.50933 | simple
2.6617 | 5.8281 | 0 | 0.00015175 | 0.49507 | simple
2.6617 | 5.8281 | 0 | 0.00015568 | 0.48142 | simple
2.6617 | 5.8281 | 0 | 0.00015972 | 0.46836 | simple
2.6617 | 5.8281 | 0 | 0.00016387 | 0.4559 | simple
2.6617 | 5.8281 | 0 | 0.00016812 | 0.44403 | simple
2.6617 | 5.8281 | 0 | 0.00017248 | 0.43274 | simple
2.6617 | 5.8281 | 0 | 0.00017696 | 0.42202 | simple
2.6617 | 5.8281 | 0 | 0.00018155 | 0.41187 | simple
2.6617 | 5.8281 | 0 | 0.00018626 | 0.40227 | simple
2.6617 | 5.8281 | 0 | 0.00019109 | 0.39321 | simple
2.6617 | 5.8281 | 0 | 0.00019605 | 0.38469 | simple
2.6617 | 5.8281 | 0 | 0.00020114 | 0.37668 | simple
2.6617 | 5.8281 | 0 | 0.00020636 | 0.36917 | simple
2.6617 | 5.8281 | 0 | 0.00021171 | 0.36215 | simple
2.6617 | 5.8281 | 0 | 0.0002172 | 0.35561 | simple
2.6617 | 5.8281 | 0 | 0.00022284 | 0.34952 | simple
2.6617 | 5.8281 | 0 | 0.00022862 | 0.34388 | simple
2.6617 | 5.8281 | 0 | 0.00023455 | 0.33867 | simple
2.6617 | 5.8281 | 0 | 0.00024064 | 0.33386 | simple
2.6617 | 5.8281 | 0 | 0.00024688 | 0.32944 | simple
2.6617 | 5.8281 | 0 | 0.00025329 | 0.3254 | simple
2.6617 | 5.8281 | 0 | 0.00025986 | 0.32171 | simple
2.6617 | 5.8281 | 0 | 0.0002666 | 0.31835 | simple
2.6617 | 5.8281 | 0 | 0.00027352 | 0.31531 | simple
2.6617 | 5.8281 | 0 | 0.00028062 | 0.31257 | simple
2.6617 | 5.8281 | 0 | 0.0002879 | 0.31012 | simple
2.6617 | 5.8281 | 0 | 0.00029537 | 0.30792 | simple
2.6617 | 5.8281 | 0 | 0.00030303 | 0.30598 | simple
2.6617 | 5.8281 | 0 | 0.0003109 | 0.30427 | simple
2.6617 | 5.8281 | 0 | 0.00031896 | 0.30277 | simple
2.6617 | 5.8281 | 0 | 0.00032724 | 0.30149 | simple
2.6617 | 5.8281 | 0 | 0.00033573 | 0.30039 | simple
2.6617 | 5.8281 | 0 | 0.00034444 | 0.29947 | simple
2.6617 | 5.8281 | 0 | 0.00035338 | 0.29872 | simple
2.6617 | 5.8281 | 0 | 0.00036255 | 0.29813 | simple
2.6617 | 5.8281 | 0 | 0.00037196 | 0.29769 | simple
2.6617 | 5.8281 | 0 | 0.00038161 | 0.29738 | simple
2.6617 | 5.8281 | 0 | 0.00039151 | 0.29721 | simple
2.6617 | 5.8281 | 0 | 0.00040167 | 0.29717 | simple
2.6617 | 5.8281 | 0 | 0.00041209 | 0.29725 | simple
2.6617 | 5.8281 | 0 | 0.00042278 | 0.29746 | simple
2.6617 | 5.8281 | 0 | 0.00043375 | 0.29778 | simple
2.6617 | 5.8281 | 0 | 0.00044501 | 0.29821 | simple
2.6617 | 5.8281 | 0 | 0.00045655 | 0.29877 | simple
2.6617 | 5.8281 | 0 | 0.0004684 | 0.29946 | simple
2.6617 | 5.8281 | 0 | 0.00048055 | 0.30026 | simple
2.6617 | 5.8281 | 0 | 0.00049302 | 0.30121 | simple
2.6617 | 5.8281 | 0 | 0.00050582 | 0.30229 | simple
2.6617 | 5.8281 | 0 | 0.00051894 | 0.30352 | simple
2.6617 | 5.8281 | 0 | 0.00053241 | 0.3049 | simple
2.6617 | 5.8281 | 0 | 0.00054622 | 0.30646 | simple
2.6617 | 5.8281 | 0 | 0.00056039 | 0.30819 | simple
2.6617 | 5.8281 | 0 | 0.00057493 | 0.31012 | simple
2.6617 | 5.8281 | 0 | 0.00058985 | 0.31224 | simple
2.6617 | 5.8281 | 0 | 0.00060516 | 0.31459 | simple
2.6617 | 5.8281 | 0 | 0.00062086 | 0.31715 | simple
2.6617 | 5.8281 | 0 | 0.00063697 | 0.31997 | simple
2.6617 | 5.8281 | 0 | 0.0006535 | 0.32303 | simple
2.6617 | 5.8281 | 0 | 0.00067045 | 0.32637 | simple
2.6617 | 5.8281 | 0 | 0.00068785 | 0.32999 | simple
2.6617 | 5.8281 | 0 | 0.0007057 | 0.33392 | simple
2.6617 | 5.8281 | 0 | 0.00072401 | 0.33816 | simple
2.6617 | 5.8281 | 0 | 0.00074279 | 0.34274 | simple
2.6617 | 5.8281 | 0 | 0.00076207 | 0.34768 | simple
2.6617 | 5.8281 | 0 | 0.00078184 | 0.35298 | simple
2.6617 | 5.8281 | 0 | 0.00080213 | 0.35868 | simple
2.6617 | 5.8281 | 0 | 0.00082294 | 0.36479 | simple
2.6617 | 5.8281 | 0 | 0.00084429 | 0.37133 | simple
2.6617 | 5.8281 | 0 | 0.0008662 | 0.37831 | simple
2.6617 | 5.8281 | 0 | 0.00088867 | 0.38575 | simple
2.6617 | 5.8281 | 0 | 0.00091173 | 0.39367 | simple
2.6617 | 5.8281 | 0 | 0.00093539 | 0.40207 | simple
2.6617 | 5.8281 | 0 | 0.00095966 | 0.41098 | simple
2.6617 | 5.8281 | 0 | 0.00098456 | 0.4204 | simple
2.6617 | 5.8281 | 0 | 0.0010101 | 0.43035 | simple
2.6617 | 5.8281 | 0 | 0.0010363 | 0.44082 | simple
2.6617 | 5.8281 | 0 | 0.0010632 | 0.45183 | simple
2.6617 | 5.8281 | 0 | 0.0010908 | 0.46338 | simple
2.6617 | 5.8281 | 0 | 0.0011191 | 0.47548 | simple
2.6617 | 5.8281 | 0 | 0.0011481 | 0.48813 | simple
2.6617 | 5.8281 | 0 | 0.0011779 | 0.50132 | simple
2.6617 | 5.8281 | 0 | 0.0012085 | 0.51506 | simple
2.6617 | 5.8281 | 0 | 0.0012398 | 0.52934 | simple
2.6617 | 5.8281 | 0 | 0.001272 | 0.54415 | simple
2.6617 | 5.8281 | 0 | 0.001305 | 0.5595 | simple
2.6617 | 5.8281 | 0 | 0.0013389 | 0.57537 | simple
2.6617 | 5.8281 | 0 | 0.0013736 | 0.59176 | simple
2.6617 | 5.8281 | 0 | 0.0014093 | 0.60865 | simple
2.6617 | 5.8281 | 0 | 0.0014458 | 0.62603 | simple
2.6617 | 5.8281 | 0 | 0.0014833 | 0.64388 | simple
2.6617 | 5.8281 | 0 | 0.0015218 | 0.66219 | simple
2.6617 | 5.8281 | 0 | 0.0015613 | 0.68095 | simple
2.6617 | 5.8281 | 0 | 0.0016018 | 0.70012 | simple
2.6617 | 5.8281 | 0 | 0.0016434 | 0.71969 | simple
2.6617 | 5.8281 | 0 | 0.001686 | 0.73963 | simple
2.6617 | 5.8281 | 0 | 0.0017298 | 0.75993 | simple
2.6617 | 5.8281 | 0 | 0.0017747 | 0.78054 | simple
2.6617 | 5.8281 | 0 | 0.0018207 | 0.80144 | simple
2.6617 | 5.8281 | 0 | 0.001868 | 0.8226 | simple
2.6617 | 5.8281 | 0 | 0.0019164 | 0.84397 | simple
2.6617 | 5.8281 | 0 | 0.0019662 | 0.86552 | simple
2.6617 | 5.8281 | 0 | 0.0020172 | 0.88721 | simple
2.6617 | 5.8281 | 0 | 0.0020695 | 0.909 | simple
2.6617 | 5.8281 | 0 | 0.0021232 | 0.93083 | simple
2.6617 | 5.8281 | 0 | 0.0021783 | 0.95268 | simple
2.6617 | 5.8281 | 0 | 0.0022348 | 0.97447 | simple
2.6617 | 5.8281 | 0 | 0.0022928 | 0.99618 | simple
2.6617 | 5.8281 | 0 | 0.0023523 | 1.0177 | simple
2.6617 | 5.8281 | 0 | 0.0024133 | 1.0391 | simple
2.6617 | 5.8281 | 0 | 0.002476 | 1.0602 | simple
2.6617 | 5.8281 | 0 | 0.0025402 | 1.0811 | simple
2.6617 | 5.8281 | 0 | 0.0026061 | 1.1015 | simple
2.6617 | 5.8281 | 0 | 0.0026737 | 1.1216 | simple
2.6617 | 5.8281 | 0 | 0.0027431 | 1.1413 | simple
2.6617 | 5.8281 | 0 | 0.0028143 | 1.1604 | simple
2.6617 | 5.8281 | 0 | 0.0028873 | 1.179 | simple
2.6617 | 5.8281 | 0 | 0.0029622 | 1.197 | simple
2.6617 | 5.8281 | 0 | 0.0030391 | 1.2144 | simple
2.6617 | 5.8281 | 0 | 0.0031179 | 1.231 | simple
2.6617 | 5.8281 | 0 | 0.0031988 | 1.247 | simple
2.6617 | 5.8281 | 0 | 0.0032818 | 1.2622 | simple
2.6617 | 5.8281 | 0 | 0.003367 | 1.2767 | simple
2.6617 | 5.8281 | 0 | 0.0034544 | 1.2903 | simple
2.6617 | 5.8281 | 0 | 0.003544 | 1.303 | simple
2.6617 | 5.8281 | 0 | 0.0036359 | 1.3149 | simple
2.6617 | 5.8281 | 0 | 0.0037303 | 1.3258 | simple
2.6617 | 5.8281 | 0 | 0.0038271 | 1.3357 | simple
2.6617 | 5.8281 | 0 | 0.0039264 | 1.3447 | simple
2.6617 | 5.8281 | 0 | 0.0040283 | 1.3526 | simple
2.6617 | 5.8281 | 0 | 0.0041328 | 1.3594 | simple
2.6617 | 5.8281 | 0 | 0.00424 | 1.3652 | simple
2.6617 | 5.8281 | 0 | 0.00435 | 1.3699 | simple
2.6617 | 5.8281 | 0 | 0.0044629 | 1.3734 | simple
2.6617 | 5.8281 | 0 | 0.0045787 | 1.3758 | simple
2.6617 | 5.8281 | 0 | 0.0046975 | 1.377 | simple
2.6617 | 5.8281 | 0 | 0.0048194 | 1.377 | simple
2.6617 | 5.8281 | 0 | 0.0049444 | 1.3758 | simple
2.6617 | 5.8281 | 0 | 0.0050727 | 1.3735 | simple
2.6617 | 5.8281 | 0 | 0.0052044 | 1.3699 | simple
2.6617 | 5.8281 | 0 | 0.0053394 | 1.3652 | simple
2.6617 | 5.8281 | 0 | 0.0054779 | 1.3593 | simple
2.6617 | 5.8281 | 0 | 0.0056201 | 1.3522 | simple
2.6617 | 5.8281 | 0 | 0.0057659 | 1.344 | simple
2.6617 | 5.8281 | 0 | 0.0059155 | 1.3346 | simple
2.6617 | 5.8281 | 0 | 0.006069 | 1.324 | simple
2.6617 | 5.8281 | 0 | 0.0062265 | 1.3124 | simple
2.6617 | 5.8281 | 0 | 0.006388 | 1.2997 | simple
2.6617 | 5.8281 | 0 | 0.0065538 | 1.286 | simple
2.6617 | 5.8281 | 0 | 0.0067238 | 1.2712 | simple
2.6617 | 5.8281 | 0 | 0.0068983 | 1.2555 | simple
2.6617 | 5.8281 | 0 | 0.0070773 | 1.2388 | simple
2.6617 | 5.8281 | 0 | 0.0072609 | 1.2212 | simple
2.6617 | 5.8281 | 0 | 0.0074493 | 1.2028 | simple
2.6617 | 5.8281 | 0 | 0.0076426 | 1.1836 | simple
2.6617 | 5.8281 | 0 | 0.0078409 | 1.1636 | simple
2.6617 | 5.8281 | 0 | 0.0080444 | 1.143 | simple
2.6617 | 5.8281 | 0 | 0.0082531 | 1.1217 | simple
2.6617 | 5.8281 | 0 | 0.0084673 | 1.0998 | simple
2.6617 | 5.8281 | 0 | 0.008687 | 1.0774 | simple
2.6617 | 5.8281 | 0 | 0.0089124 | 1.0545 | simple
2.6617 | 5.8281 | 0 | 0.0091436 | 1.0312 | simple
2.6617 | 5.8281 | 0 | 0.0093809 | 1.0075 | simple
2.6617 | 5.8281 | 0 | 0.0096243 | 0.98352 | simple
2.6617 | 5.8281 | 0 | 0.009874 | 0.9593 | simple
2.6617 | 5.8281 | 0 | 0.01013 | 0.93488 | simple
2.6617 | 5.8281 | 0 | 0.010393 | 0.9103 | simple
2.6617 | 5.8281 | 0 | 0.010663 | 0.88563 | simple
2.6617 | 5.8281 | 0 | 0.010939 | 0.86092 | simple
2.6617 | 5.8281 | 0 | 0.011223 | 0.83622 | simple
2.6617 | 5.8281 | 0 | 0.011514 | 0.81158 | simple
2.6617 | 5.8281 | 0 | 0.011813 | 0.78706 | simple
2.6617 | 5.8281 | 0 | 0.01212 | 0.76271 | simple
2.6617 | 5.8281 | 0 | 0.012434 | 0.7386 | simple
2.6617 | 5.8281 | 0 | 0.012757 | 0.71476 | simple
2.6617 | 5.8281 | 0 | 0.013088 | 0.69126 | simple
2.6617 | 5.8281 | 0 | 0.013427 | 0.66814 | simple
2.6617 | 5.8281 | 0 | 0.013776 | 0.64546 | simple
2.6617 | 5.8281 | 0 | 0.014133 | 0.62326 | simple
2.6617 | 5.8281 | 0 | 0.0145 | 0.60159 | simple
2.6617 | 5.8281 | 0 | 0.014876 | 0.58049 | simple
2.6617 | 5.8281 | 0 | 0.015262 | 0.56001 | simple
2.6617 | 5.8281 | 0 | 0.015658 | 0.54018 | simple
2.6617 | 5.8281 | 0 | 0.016065 | 0.52103 | simple
2.6617 | 5.8281 | 0 | 0.016481 | 0.5026 | simple
2.6617 | 5.8281 | 0 | 0.016909 | 0.48491 | simple
2.6617 | 5.8281 | 0 | 0.017348 | 0.46799 | simple
2.6617 | 5.8281 | 0 | 0.017798 | 0.45186 | simple
2.6617 | 5.8281 | 0 | 0.01826 | 0.43655 | simple
2.6617 | 5.8281 | 0 | 0.018733 | 0.42206 | simple
2.6617 | 5.8281 | 0 | 0.01922 | 0.40842 | simple
2.6617 | 5.8281 | 0 | 0.019718 | 0.39563 | simple
2.6617 | 5.8281 | 0 | 0.02023 | 0.3837 | simple
2.6617 | 5.8281 | 0 | 0.020755 | 0.37264 | simple
2.6617 | 5.8281 | 0 | 0.021293 | 0.36244 | simple
2.6617 | 5.8281 | 0 | 0.021846 | 0.3531 | simple
2.6617 | 5.8281 | 0 | 0.022413 | 0.34462 | simple
2.6617 | 5.8281 | 0 | 0.022994 | 0.33699 | simple
2.6617 | 5.8281 | 0 | 0.023591 | 0.3302 | simple
2.6617 | 5.8281 | 0 | 0.024203 | 0.32423 | simple
2.6617 | 5.8281 | 0 | 0.024831 | 0.31907 | simple
2.6617 | 5.8281 | 0 | 0.025475 | 0.31469 | simple
2.6617 | 5.8281 | 0 | 0.026136 | 0.31109 | simple
2.6617 | 5.8281 | 0 | 0.026814 | 0.30822 | simple
2.6617 | 5.8281 | 0 | 0.02751 | 0.30607 | simple
2.6617 | 5.8281 | 0 | 0.028224 | 0.30461 | simple
2.6617 | 5.8281 | 0 | 0.028956 | 0.30381 | simple
2.6617 | 5.8281 | 0 | 0.029708 | 0.30363 | simple
2.6617 | 5.8281 | 0 | 0.030478 | 0.30404 | simple
2.6617 | 5.8281 | 0 | 0.031269 | 0.30501 | simple
2.6617 | 5.8281 | 0 | 0.032081 | 0.30649 | simple
2.6617 | 5.8281 | 0 | 0.032913 | 0.30846 | simple
2.6617 | 5.8281 | 0 | 0.033767 | 0.31088 | simple
2.6617 | 5.8281 | 0 | 0.034643 | 0.31369 | simple
2.6617 | 5.8281 | 0 | 0.035542 | 0.31687 | simple
2.6617 | 5.8281 | 0 | 0.036464 | 0.32036 | simple
2.6617 | 5.8281 | 0 | 0.03741 | 0.32412 | simple
2.6617 | 5.8281 | 0 | 0.038381 | 0.32812 | simple
2.6617 | 5.8281 | 0 | 0.039377 | 0.3323 | simple
2.6617 | 5.8281 | 0 | 0.040399 | 0.33661 | simple
2.6617 | 5.8281 | 0 | 0.041447 | 0.34103 | simple
2.6617 | 5.8281 | 0 | 0.042522 | 0.3455 | simple
2.6617 | 5.8281 | 0 | 0.043626 | 0.34998 | simple
2.6617 | 5.8281 | 0 | 0.044758 | 0.35442 | simple
2.6617 | 5.8281 | 0 | 0.045919 | 0.35879 | simple
2.6617 | 5.8281 | 0 | 0.047111 | 0.36305 | simple
2.6617 | 5.8281 | 0 | 0.048333 | 0.36715 | simple
2.6617 | 5.8281 | 0 | 0.049587 | 0.37106 | simple
2.6617 | 5.8281 | 0 | 0.050874 | 0.37475 | simple
2.6617 | 5.8281 | 0 | 0.052194 | 0.37817 | simple
2.6617 | 5.8281 | 0 | 0.053548 | 0.38129 | simple
2.6617 | 5.8281 | 0 | 0.054937 | 0.38409 | simple
2.6617 | 5.8281 | 0 | 0.056363 | 0.38653 | simple
2.6617 | 5.8281 | 0 | 0.057825 | 0.38858 | simple
2.6617 | 5.8281 | 0 | 0.059326 | 0.39022 | simple
2.6617 | 5.8281 | 0 | 0.060865 | 0.39142 | simple
2.6617 | 5.8281 | 0 | 0.062444 | 0.39215 | simple
2.6617 | 5.8281 | 0 | 0.064065 | 0.3924 | simple
2.6617 | 5.8281 | 0 | 0.065727 | 0.39215 | simple
2.6617 | 5.8281 | 0 | 0.067432 | 0.39139 | simple
2.6617 | 5.8281 | 0 | 0.069182 | 0.3901 | simple
2.6617 | 5.8281 | 0 | 0.070977 | 0.38828 | simple
2.6617 | 5.8281 | 0 | 0.072819 | 0.38591 | simple
2.6617 | 5.8281 | 0 | 0.074708 | 0.383 | simple
2.6617 | 5.8281 | 0 | 0.076647 | 0.37954 | simple
2.6617 | 5.8281 | 0 | 0.078635 | 0.37553 | simple
2.6617 | 5.8281 | 0 | 0.080676 | 0.37098 | simple
2.6617 | 5.8281 | 0 | 0.082769 | 0.3659 | simple
2.6617 | 5.8281 | 0 | 0.084917 | 0.36028 | simple
2.6617 | 5.8281 | 0 | 0.08712 | 0.35414 | simple
2.6617 | 5.8281 | 0 | 0.089381 | 0.3475 | simple
2.6617 | 5.8281 | 0 | 0.0917 | 0.34037 | simple
2.6617 | 5.8281 | 0 | 0.094079 | 0.33277 | simple
2.6617 | 5.8281 | 0 | 0.09652 | 0.32471 | simple
2.6617 | 5.8281 | 0 | 0.099025 | 0.31623 | simple
2.6617 | 5.8281 | 0 | 0.10159 | 0.30734 | simple
2.6617 | 5.8281 | 0 | 0.10423 | 0.29808 | simple
2.6617 | 5.8281 | 0 | 0.10693 | 0.28848 | simple
2.6617 | 5.8281 | 0 | 0.10971 | 0.27857 | simple
2.6617 | 5.8281 | 0 | 0.11256 | 0.26839 | simple
2.6617 | 5.8281 | 0 | 0.11548 | 0.25798 | simple
2.6617 | 5.8281 | 0 | 0.11847 | 0.24737 | simple
2.6617 | 5.8281 | 0 | 0.12155 | 0.2366 | simple
2.6617 | 5.8281 | 0 | 0.1247 | 0.22571 | simple
2.6617 | 5.8281 | 0 | 0.12794 | 0.21473 | simple
2.6617 | 5.8281 | 0 | 0.13126 | 0.20371 | simple
2.6617 | 5.8281 | 0 | 0.13466 | 0.19268 | simple
2.6617 | 5.8281 | 0 | 0.13816 | 0.18167 | simple
2.6617 | 5.8281 | 0 | 0.14174 | 0.17072 | simple
2.6617 | 5.8281 | 0 | 0.14542 | 0.15987 | simple
2.6617 | 5.8281 | 0 | 0.14919 | 0.14915 | simple
2.6617 | 5.8281 | 0 | 0.15306 | 0.13861 | simple
2.6617 | 5.8281 | 0 | 0.15703 | 0.12828 | simple
2.6617 | 5.8281 | 0 | 0.16111 | 0.1182 | simple
2.6617 | 5.8281 | 0 | 0.16529 | 0.10842 | simple
2.6617 | 5.8281 | 0 | 0.16958 | 0.098972 | simple
2.6617 | 5.8281 | 0 | 0.17398 | 0.0899 | simple
2.6617 | 5.8281 | 0 | 0.17849 | 0.081243 | simple
2.6617 | 5.8281 | 0 | 0.18312 | 0.073035 | simple
2.6617 | 5.8281 | 0 | 0.18787 | 0.065307 | simple
2.6617 | 5.8281 | 0 | 0.19275 | 0.058083 | simple
2.6617 | 5.8281 | 0 | 0.19775 | 0.051381 | simple
2.6617 | 5.8281 | 0 | 0.20288 | 0.045211 | simple
2.6617 | 5.8281 | 0 | 0.20815 | 0.039574 | simple
2.6617 | 5.8281 | 0 | 0.21355 | 0.034463 | simple
2.6617 | 5.8281 | 0 | 0.21909 | 0.029865 | simple
2.6617 | 5.8281 | 0 | 0.22477 | 0.025758 | simple
2.6617 | 5.8281 | 0 | 0.2306 | 0.022116 | simple
2.6617 | 5.8281 | 0 | 0.23659 | 0.018909 | simple
2.6617 | 5.8281 | 0 | 0.24273 | 0.016104 | simple
2.6617 | 5.8281 | 0 | 0.24903 | 0.013668 | simple
2.6617 | 5.8281 | 0 | 0.25549 | 0.011564 | simple
2.6617 | 5.8281 | 0 | 0.26212 | 0.0097588 | simple
2.6617 | 5.8281 | 0 | 0.26892 | 0.0082192 | simple
2.6617 | 5.8281 | 0 | 0.27589 | 0.0069135 | simple
2.6617 | 5.8281 | 0 | 0.28305 | 0.0058124 | simple
2.6617 | 5.8281 | 0 | 0.2904 | 0.0048885 | simple
2.6617 | 5.8281 | 0 | 0.29793 | 0.0041172 | simple
2.6617 | 5.8281 | 0 | 0.30566 | 0.0034762 | simple
2.6617 | 5.8281 | 0 | 0.31359 | 0.0029457 | simple
2.6617 | 5.8281 | 0 | 0.32173 | 0.0025085 | simple
2.6617 | 5.8281 | 0 | 0.33008 | 0.0021495 | simple
2.6617 | 5.8281 | 0 | 0.33864 | 0.0018558 | simple
2.6617 | 5.8281 | 0 | 0.34743 | 0.0016167 | simple
2.6617 | 5.8281 | 0 | 0.35645 | 0.0014233 | simple
2.6617 | 5.8281 | 0 | 0.36569 | 0.0012684 | simple
2.6617 | 5.8281 | 0 | 0.37518 | 0.0011469 | simple
2.6617 | 5.8281 | 0 | 0.38492 | 0.0010549 | simple
2.6617 | 5.8281 | 0 | 0.39491 | 0.0009904 | simple
2.6617 | 5.8281 | 0 | 0.40515 | 0.00095329 | simple
2.6617 | 5.8281 | 0 | 0.41566 | 0.00094527 | simple
2.6617 | 5.8281 | 0 | 0.42645 | 0.00097034 | simple
2.6617 | 5.8281 | 0 | 0.43752 | 0.0010351 | simple
2.6617 | 5.8281 | 0 | 0.44887 | 0.0011491 | simple
2.6617 | 5.8281 | 0 | 0.46051 | 0.0013256 | simple
2.6617 | 5.8281 | 0 | 0.47246 | 0.001582 | simple
2.6617 | 5.8281 | 0 | 0.48472 | 0.0019406 | simple
2.6617 | 5.8281 | 0 | 0.4973 | 0.0024294 | simple
2.6617 | 5.8281 | 0 | 0.5102 | 0.0030827 | simple
2.6617 | 5.8281 | 0 | 0.52344 | 0.0039418 | simple
2.6617 | 5.8281 | 0 | 0.53702 | 0.0050559 | simple
2.6617 | 5.8281 | 0 | 0.55096 | 0.0064825 | simple
2.6617 | 5.8281 | 0 | 0.56525 | 0.0082877 | simple
2.6617 | 5.8281 | 0 | 0.57992 | 0.010547 | simple
2.6617 | 5.8281 | 0 | 0.59497 | 0.013344 | simple
2.6617 | 5.8281 | 0 | 0.61041 | 0.016772 | simple
2.6617 | 5.8281 | 0 | 0.62624 | 0.020932 | simple
2.6617 | 5.8281 | 0 | 0.64249 | 0.025932 | simple
2.6617 | 5.8281 | 0 | 0.65916 | 0.031884 | simple
2.6617 | 5.8281 | 0 | 0.67627 | 0.038904 | simple
2.6617 | 5.8281 | 0 | 0.69381 | 0.047107 | simple
2.6617 | 5.8281 | 0 | 0.71182 | 0.056602 | simple
2.6617 | 5.8281 | 0 | 0.73029 | 0.06749 | simple
2.6617 | 5.8281 | 0 | 0.74924 | 0.07986 | simple
2.6617 | 5.8281 | 0 | 0.76868 | 0.093783 | simple
2.6617 | 5.8281 | 0 | 0.78862 | 0.10931 | simple
2.6617 | 5.8281 | 0 | 0.80908 | 0.12646 | simple
2.6617 | 5.8281 | 0 | 0.83008 | 0.14524 | simple
2.6617 | 5.8281 | 0 | 0.85162 | 0.16563 | simple
2.6617 | 5.8281 | 0 | 0.87371 | 0.18757 | simple
2.6617 | 5.8281 | 0 | 0.89638 | 0.21101 | simple
2.6617 | 5.8281 | 0 | 0.91964 | 0.23587 | simple
2.6617 | 5.8281 | 0 | 0.9435 | 0.26204 | simple
2.6617 | 5.8281 | 0 | 0.96798 | 0.28944 | simple
2.6617 | 5.8281 | 0 | 0.9931 | 0.31795 | simple
2.6617 | 5.8281 | 0 | 1.0189 | 0.34749 | simple
2.6617 | 5.8281 | 0 | 1.0453 | 0.37795 | simple
2.6617 | 5.8281 | 0 | 1.0724 | 0.40922 | simple
2.6617 | 5.8281 | 0 | 1.1003 | 0.44122 | simple
2.6617 | 5.8281 | 0 | 1.1288 | 0.47385 | simple
2.6617 | 5.8281 | 0 | 1.1581 | 0.507 | simple
2.6617 | 5.8281 | 0 | 1.1881 | 0.54059 | simple
2.6617 | 5.8281 | 0 | 1.219 | 0.57449 | simple
2.6617 | 5.8281 | 0 | 1.2506 | 0.60862 | simple
2.6617 | 5.8281 | 0 | 1.283 | 0.64284 | simple
2.6617 | 5.8281 | 0 | 1.3163 | 0.67705 | simple
2.6617 | 5.8281 | 0 | 1.3505 | 0.7111 | simple
2.6617 | 5.8281 | 0 | 1.3855 | 0.74486 | simple
2.6617 | 5.8281 | 0 | 1.4215 | 0.77819 | simple
2.6617 | 5.8281 | 0 | 1.4584 | 0.81095 | simple
2.6617 | 5.8281 | 0 | 1.4962 | 0.843 | simple
2.6617 | 5.8281 | 0 | 1.535 | 0.87419 | simple
2.6617 | 5.8281 | 0 | 1.5749 | 0.9044 | simple
2.6617 | 5.8281 | 0 | 1.6157 | 0.93349 | simple
2.6617 | 5.8281 | 0 | 1.6577 | 0.96134 | simple
2.6617 | 5.8281 | 0 | 1.7007 | 0.98784 | simple
2.6617 | 5.8281 | 0 | 1.7448 | 1.0129 | simple
2.6617 | 5.8281 | 0 | 1.7901 | 1.0364 | simple
2.6617 | 5.8281 | 0 | 1.8365 | 1.0582 | simple
2.6617 | 5.8281 | 0 | 1.8842 | 1.0782 | simple
2.6617 | 5.8281 | 0 | 1.9331 | 1.0964 | simple
2.6617 | 5.8281 | 0 | 1.9832 | 1.1127 | simple
2.6617 | 5.8281 | 0 | 2.0347 | 1.127 | simple
2.6617 | 5.8281 | 0 | 2.0875 | 1.1392 | simple
2.6617 | 5.8281 | 0 | 2.1416 | 1.1492 | simple
2.6617 | 5.8281 | 0 | 2.1972 | 1.157 | simple
2.6617 | 5.8281 | 0 | 2.2542 | 1.1626 | simple
2.6617 | 5.8281 | 0 | 2.3127 | 1.1658 | simple
2.6617 | 5.8281 | 0 | 2.3727 | 1.1667 | simple
2.6617 | 5.8281 | 0 | 2.4343 | 1.1653 | simple
2.6617 | 5.8281 | 0 | 2.4974 | 1.1615 | simple
2.6617 | 5.8281 | 0 | 2.5622 | 1.1554 | simple
2.6617 | 5.8281 | 0 | 2.6287 | 1.1469 | simple
2.6617 | 5.8281 | 0 | 2.6969 | 1.1362 | simple
2.6617 | 5.8281 | 0 | 2.7669 | 1.1232 | simple
2.6617 | 5.8281 | 0 | 2.8387 | 1.108 | simple
2.6617 | 5.8281 | 0 | 2.9123 | 1.0907 | simple
2.6617 | 5.8281 | 0 | 2.9879 | 1.0715 | simple
2.6617 | 5.8281 | 0 | 3.0654 | 1.0502 | simple
2.6617 | 5.8281 | 0 | 3.145 | 1.0271 | simple
2.6617 | 5.8281 | 0 | 3.2266 | 1.0023 | simple
2.6617 | 5.8281 | 0 | 3.3103 | 0.97587 | simple
2.6617 | 5.8281 | 0 | 3.3962 | 0.94792 | simple
2.6617 | 5.8281 | 0 | 3.4843 | 0.9186 | simple
2.6617 | 5.8281 | 0 | 3.5747 | 0.88806 | simple
2.6617 | 5.8281 | 0 | 3.6675 | 0.85644 | simple
2.6617 | 5.8281 | 0 | 3.7626 | 0.8239 | simple
2.6617 | 5.8281 | 0 | 3.8603 | 0.79063 | simple
2.6617 | 5.8281 | 0 | 3.9604 | 0.7568 | simple
2.6617 | 5.8281 | 0 | 4.0632 | 0.7226 | simple
2.6617 | 5.8281 | 0 | 4.1686 | 0.68824 | simple
2.6617 | 5.8281 | 0 | 4.2768 | 0.65393 | simple
2.6617 | 5.8281 | 0 | 4.3878 | 0.61988 | simple
2.6617 | 5.8281 | 0 | 4.5016 | 0.58633 | simple
2.6617 | 5.8281 | 0 | 4.6184 | 0.55351 | simple
2.6617 | 5.8281 | 0 | 4.7383 | 0.52165 | simple
2.6617 | 5.8281 | 0 | 4.8612 | 0.491 | simple
2.6617 | 5.8281 | 0 | 4.9873 | 0.46178 | simple
2.6617 | 5.8281 | 0 | 5.1167 | 0.43424 | simple
2.6617 | 5.8281 | 0 | 5.2495 | 0.40861 | simple
2.6617 | 5.8281 | 0 | 5.3857 | 0.38512 | simple
2.6617 | 5.8281 | 0 | 5.5255 | 0.36399 | simple
2.6617 | 5.8281 | 0 | 5.6688 | 0.34545 | simple
2.6617 | 5.8281 | 0 | 5.8159 | 0.32974 | simple
2.6617 | 5.8281 | 0 | 5.9668 | 0.31705 | simple
2.6617 | 5.8281 | 0 | 6.1216 | 0.30762 | simple
2.6617 | 5.8281 | 0 | 6.2805 | 0.30165 | simple
2.6617 | 5.8281 | 0 | 6.4435 | 0.29935 | simple
2.6617 | 5.8281 | 0 | 6.6106 | 0.30093 | simple
2.6617 | 5.8281 | 0 | 6.7822 | 0.30657 | simple
2.6617 | 5.8281 | 0 | 6.9581 | 0.31646 | simple
2.6617 | 5.8281 | 0 | 7.1387 | 0.3308 | simple
2.6617 | 5.8281 | 0 | 7.3239 | 0.34974 | simple
2.6617 | 5.8281 | 0 | 7.514 | 0.37345 | simple
2.6617 | 5.8281 | 0 | 7.7089 | 0.40207 | simple
2.6617 | 5.8281 | 0 | 7.9089 | 0.43575 | simple
2.6617 | 5.8281 | 0 | 8.1142 | 0.47459 | simple
2.6617 | 5.8281 | 0 | 8.3247 | 0.51868 | simple
2.6617 | 5.8281 | 0 | 8.5407 | 0.56812 | simple
2.6617 | 5.8281 | 0 | 8.7623 | 0.62295 | simple
2.6617 | 5.8281 | 0 | 8.9897 | 0.68322 | simple
2.6617 | 5.8281 | 0 | 9.2229 | 0.74896 | simple
2.6617 | 5.8281 | 0 | 9.4622 | 0.8202 | simple
2.6617 | 5.8281 | 0 | 9.7077 | 0.89692 | simple
2.6617 | 5.8281 | 0 | 9.9596 | 0.97913 | simple
2.6617 | 5.8281 | 0 | 10.2181 | 1.0668 | simple
2.6617 | 5.8281 | 0 | 10.4832 | 1.1598 | simple
2.6617 | 5.8281 | 0 | 10.7552 | 1.2583 | simple
2.6617 | 5.8281 | 0 | 11.0343 | 1.3619 | simple
2.6617 | 5.8281 | 0 | 11.3206 | 1.4707 | simple
2.6617 | 5.8281 | 0 | 11.6143 | 1.5846 | simple
2.6617 | 5.8281 | 0 | 11.9157 | 1.7033 | simple
2.6617 | 5.8281 | 0 | 12.2249 | 1.8267 | simple
2.6617 | 5.8281 | 0 | 12.5421 | 1.9546 | simple
2.6617 | 5.8281 | 0 | 12.8675 | 2.0868 | simple
2.6617 | 5.8281 | 0 | 13.2014 | 2.223 | simple
2.6617 | 5.8281 | 0 | 13.5439 | 2.363 | simple
2.6617 | 5.8281 | 0 | 13.8953 | 2.5065 | simple
2.6617 | 5.8281 | 0 | 14.2559 | 2.6533 | simple
2.6617 | 5.8281 | 0 | 14.6258 | 2.803 | simple
2.6617 | 5.8281 | 0 | 15.0053 | 2.9554 | simple
2.6617 | 5.8281 | 0 | 15.3946 | 3.1103 | simple
2.6617 | 5.8281 | 0 | 15.7941 | 3.2673 | simple
2.6617 | 5.8281 | 0 | 16.2039 | 3.4261 | simple
2.6617 | 5.8281 | 0 | 16.6243 | 3.5866 | simple
2.6617 | 5.8281 | 0 | 17.0557 | 3.7485 | simple
2.6617 | 5.8281 | 0 | 17.4982 | 3.9113 | simple
2.6617 | 5.8281 | 0 | 17.9522 | 4.0749 | simple
2.6617 | 5.8281 | 0 | 18.418 | 4.2388 | simple
2.6617 | 5.8281 | 0 | 18.8959 | 4.4028 | simple
2.6617 | 5.8281 | 0 | 19.3862 | 4.5663 | simple
2.6617 | 5.8281 | 0 | 19.8893 | 4.7289 | simple
2.6617 | 5.8281 | 0 | 20.4053 | 4.8902 | simple
2.6617 | 5.8281 | 0 | 20.9348 | 5.0497 | simple
2.6617 | 5.8281 | 0 | 21.478 | 5.2069 | simple
2.6617 | 5.8281 | 0 | 22.0353 | 5.3614 | simple
2.6617 | 5.8281 | 0 | 22.607 | 5.5126 | simple
2.6617 | 5.8281 | 0 | 23.1936 | 5.6601 | simple
2.6617 | 5.8281 | 0 | 23.7954 | 5.8035 | simple
2.6617 | 5.8281 | 0 | 24.4129 | 5.9424 | simple
2.6617 | 5.8281 | 0 | 25.0463 | 6.0765 | simple
2.6617 | 5.8281 | 0 | 25.6962 | 6.2054 | simple
2.6617 | 5.8281 | 0 | 26.3629 | 6.3289 | simple
2.6617 | 5.8281 | 0 | 27.047 | 6.4468 | simple
2.6617 | 5.8281 | 0 | 27.7488 | 6.5589 | simple
2.6617 | 5.8281 | 0 | 28.4688 | 6.665 | simple
2.6617 | 5.8281 | 0 | 29.2074 | 6.7649 | simple
2.6617 | 5.8281 | 0 | 29.9653 | 6.8584 | simple
2.6617 | 5.8281 | 0 | 30.7428 | 6.9453 | simple
2.6617 | 5.8281 | 0 | 31.5405 | 7.0254 | simple
2.6617 | 5.8281 | 0 | 32.3589 | 7.0984 | simple
2.6617 | 5.8281 | 0 | 33.1985 | 7.1639 | simple
2.6617 | 5.8281 | 0 | 34.0599 | 7.2216 | simple
2.6617 | 5.8281 | 0 | 34.9437 | 7.2713 | simple
2.6617 | 5.8281 | 0 | 35.8504 | 7.3125 | simple
2.6617 | 5.8281 | 0 | 36.7806 | 7.3451 | simple
2.6617 | 5.8281 | 0 | 37.7349 | 7.3687 | simple
2.6617 | 5.8281 | 0 | 38.7141 | 7.3831 | simple
2.6617 | 5.8281 | 0 | 39.7186 | 7.3882 | simple
2.6617 | 5.8281 | 0 | 40.7492 | 7.384 | simple
2.6617 | 5.8281 | 0 | 41.8065 | 7.3705 | simple
2.6617 | 5.8281 | 0 | 42.8912 | 7.3479 | simple
2.6617 | 5.8281 | 0 | 44.0042 | 7.3163 | simple
2.6617 | 5.8281 | 0 | 45.1459 | 7.276 | simple
2.6617 | 5.8281 | 0 | 46.3173 | 7.2272 | simple
2.6617 | 5.8281 | 0 | 47.5192 | 7.17 | simple
2.6617 | 5.8281 | 0 | 48.7521 | 7.1047 | simple
2.6617 | 5.8281 | 0 | 50.0171 | 7.0313 | simple
2.6617 | 5.8281 | 0 | 51.3149 | 6.9497 | simple
2.6617 | 5.8281 | 0 | 52.6464 | 6.86 | simple
2.6617 | 5.8281 | 0 | 54.0124 | 6.7619 | simple
2.6617 | 5.8281 | 0 | 55.4139 | 6.6553 | simple
2.6617 | 5.8281 | 0 | 56.8517 | 6.54 | simple
2.6617 | 5.8281 | 0 | 58.3269 | 6.4158 | simple
2.6617 | 5.8281 | 0 | 59.8403 | 6.2829 | simple
2.6617 | 5.8281 | 0 | 61.393 | 6.1411 | simple
2.6617 | 5.8281 | 0 | 62.986 | 5.9909 | simple
2.6617 | 5.8281 | 0 | 64.6203 | 5.8326 | simple
2.6617 | 5.8281 | 0 | 66.297 | 5.6669 | simple
2.6617 | 5.8281 | 0 | 68.0172 | 5.4946 | simple
2.6617 | 5.8281 | 0 | 69.782 | 5.3166 | simple
2.6617 | 5.8281 | 0 | 71.5927 | 5.1339 | simple
2.6617 | 5.8281 | 0 | 73.4503 | 4.9474 | simple
2.6617 | 5.8281 | 0 | 75.3562 | 4.7581 | simple
2.6617 | 5.8281 | 0 | 77.3114 | 4.5665 | simple
2.6617 | 5.8281 | 0 | 79.3174 | 4.3733 | simple
2.6617 | 5.8281 | 0 | 81.3755 | 4.1786 | simple
2.6617 | 5.8281 | 0 | 83.487 | 3.9825 | simple
2.6617 | 5.8281 | 0 | 85.6532 | 3.7849 | simple
2.6617 | 5.8281 | 0 | 87.8757 | 3.5853 | simple
2.6617 | 5.8281 | 0 | 90.1558 | 3.3836 | simple
2.6617 | 5.8281 | 0 | 92.4951 | 3.1794 | simple
2.6617 | 5.8281 | 0 | 94.8951 | 2.9726 | simple
2.6617 | 5.8281 | 0 | 97.3574 | 2.7633 | simple
2.6617 | 5.8281 | 0 | 99.8835 | 2.5521 | simple
2.6617 | 5.8281 | 0 | 102.4752 | 2.3399 | simple
2.6617 | 5.8281 | 0 | 105.1341 | 2.128 | simple
2.6617 | 5.8281 | 0 | 107.8621 | 1.9181 | simple
2.6617 | 5.8281 | 0 | 110.6608 | 1.7122 | simple
2.6617 | 5.8281 | 0 | 113.5321 | 1.5126 | simple
2.6617 | 5.8281 | 0 | 116.478 | 1.3213 | simple
2.6617 | 5.8281 | 0 | 119.5002 | 1.1407 | simple
2.6617 | 5.8281 | 0 | 122.6009 | 0.97264 | simple
2.6617 | 5.8281 | 0 | 125.7821 | 0.81862 | simple
2.6617 | 5.8281 | 0 | 129.0458 | 0.67975 | simple
2.6617 | 5.8281 | 0 | 132.3941 | 0.55662 | simple
2.6617 | 5.8281 | 0 | 135.8294 | 0.4493 | simple
2.6617 | 5.8281 | 0 | 139.3538 | 0.35737 | simple
2.6617 | 5.8281 | 0 | 142.9696 | 0.28001 | simple
2.6617 | 5.8281 | 0 | 146.6793 | 0.21606 | simple
2.6617 | 5.8281 | 0 | 150.4852 | 0.16414 | simple
2.6617 | 5.8281 | 0 | 154.3899 | 0.12274 | simple
2.6617 | 5.8281 | 0 | 158.3958 | 0.090335 | simple
2.6617 | 5.8281 | 0 | 162.5058 | 0.065419 | simple
2.6617 | 5.8281 | 0 | 166.7223 | 0.04661 | simple
2.6617 | 5.8281 | 0 | 171.0483 | 0.032669 | simple
2.6617 | 5.8281 | 0 | 175.4865 | 0.022523 | simple
2.6617 | 5.8281 | 0 | 180.0399 | 0.015273 | simple
2.6617 | 5.8281 | 0 | 184.7114 | 0.010185 | simple
2.6617 | 5.8281 | 0 | 189.5042 | 0.0066794 | simple
2.6617 | 5.8281 | 0 | 194.4213 | 0.0043074 | simple
2.6617 | 5.8281 | 0 | 199.466 | 0.0027313 | simple
2.6617 | 5.8281 | 0 | 204.6415 | 0.0017029 | simple
2.6617 | 5.8281 | 0 | 209.9514 | 0.0010439 | simple
2.6617 | 5.8281 | 0 | 215.3991 | 0.00062918 | simple
2.6617 | 5.8281 | 0 | 220.9881 | 0.00037282 | simple
2.6617 | 5.8281 | 0 | 226.7221 | 0.00021719 | simple
2.6617 | 5.8281 | 0 | 232.6049 | 0.00012438 | simple
2.6617 | 5.8281 | 0 | 238.6403 | 7.0032e-05 | simple
2.6617 | 5.8281 | 0 | 244.8324 | 3.8763e-05 | simple
2.6617 | 5.8281 | 0 | 251.1851 | 2.1092e-05 | simple
2.6617 | 5.8281 | 0 | 257.7026 | 1.1282e-05 | simple
2.6617 | 5.8281 | 0 | 264.3893 | 5.9326e-06 | simple
2.6617 | 5.8281 | 0 | 271.2494 | 3.0667e-06 | simple
2.6617 | 5.8281 | 0 | 278.2876 | 1.5583e-06 | simple
2.6617 | 5.8281 | 0 | 285.5084 | 7.7841e-07 | simple
2.6617 | 5.8281 | 0 | 292.9165 | 3.8223e-07 | simple
2.6617 | 5.8281 | 0 | 300.5169 | 1.845e-07 | simple
2.6617 | 5.8281 | 0 | 308.3144 | 8.7545e-08 | simple
2.6617 | 5.8281 | 0 | 316.3143 | 4.0834e-08 | simple

## Summary
sheet_name | n_points | potential_V | lambda_optimal | R_ohm | L_H
ESP4_C10_tx0_03_PEIS_M1 | 81 | 2.7118 | [0.001] | 5.619 | 0
ESP4_C10_tx0_03_PEIS_M2 | 81 | 2.692 | [3.50264386e-05] | 6.1084 | 0
ESP4_C10_tx0_03_PEIS_M3 | 81 | 2.6805 | [0.00010866] | 6.0774 | 0
ESP4_C10_tx0_03_PEIS_M4 | 81 | 2.6708 | [2.04327325e-05] | 5.9367 | 0
ESP4_C10_tx0_03_PEIS_M5 | 81 | 2.6617 | [0.001] | 5.8281 | 0